## Data
Header Information | measured depth (ft) | inclination (°) | azimuth (°) | true vertical depth (ft) | northing +N/-S (ft) | easting +E/-W (ft)
Operator Name | 0 | 0 | 242.33 | 0 | 0 | 0
KERR-MCGEE | 17 | 0 | 242.33 | 17 | 0 | 0
Operator Number | 130 | 0.44 | 242.33 | 130 | -0.2 | -0.38
47120 | 161 | 0.31 | 197.68 | 161 | -0.34 | -0.52
Well Name and Number | 193 | 0.4 | 187.22 | 193 | -0.53 | -0.56
LEINWEBER FED 31N-8HZ | 225 | 0.44 | 204.98 | 225 | -0.75 | -0.62
API Number (if available) | 256 | 0.44 | 201.55 | 256 | -0.97 | -0.72
| 287 | 0.35 | 189.51 | 287 | -1.17 | -0.77
Location: QQ SEC TWP RGE | 319 | 0.62 | 171.75 | 318.99 | -1.44 | -0.77
SEC.11-T1N-R67W | 350 | 0.44 | 182.65 | 349.99 | -1.73 | -0.75
Citing Type: Planned or Actual | 382 | 1.36 | 168.85 | 381.99 | -2.22 | -0.68
ACTUAL | 414 | 1.71 | 183.97 | 413.98 | -3.07 | -0.64
Deviation Indicator | 445 | 1.85 | 171.93 | 444.96 | -4.03 | -0.6
Horizontal | 476 | 2.33 | 172.81 | 475.94 | -5.15 | -0.45
North Reference | 508 | 2.59 | 176.85 | 507.91 | -6.52 | -0.33
True | 540 | 3.03 | 169.29 | 539.87 | -8.07 | -0.13
Grid Type | 572 | 3.6 | 181.25 | 571.82 | -9.9 | 0
#VALUE! | 604 | 3.82 | 176.41 | 603.75 | -11.97 | 0.05
| 636 | 4.61 | 175.89 | 635.67 | -14.32 | 0.21
| 667 | 5.71 | 177.29 | 666.54 | -17.1 | 0.37
| 699 | 6.15 | 176.41 | 698.37 | -20.4 | 0.55
| 731 | 7.25 | 175.09 | 730.15 | -24.13 | 0.83
| 763 | 7.51 | 176.32 | 761.88 | -28.22 | 1.14
| 794 | 8.17 | 175.8 | 792.59 | -32.44 | 1.43
| 826 | 8.66 | 177.38 | 824.25 | -37.12 | 1.71
| 890 | 9.84 | 176.32 | 887.42 | -47.39 | 2.28
| 921 | 10.02 | 176.06 | 917.95 | -52.72 | 2.63
| 953 | 10.15 | 176.06 | 949.46 | -58.31 | 3.02
| 985 | 10.63 | 177.82 | 980.93 | -64.08 | 3.32
| 1017 | 11.69 | 180.72 | 1012.33 | -70.27 | 3.39
| 1048 | 12.66 | 180.98 | 1042.63 | -76.8 | 3.3
| 1080 | 13.97 | 180.02 | 1073.77 | -84.17 | 3.24
| 1112 | 15.38 | 179.58 | 1104.73 | -92.28 | 3.27
| 1143 | 16.26 | 180.19 | 1134.55 | -100.73 | 3.28
| 1207 | 17.01 | 178.7 | 1195.87 | -119.05 | 3.46
| 1239 | 17.36 | 177.03 | 1226.44 | -128.5 | 3.82
| 1271 | 17.75 | 175.97 | 1256.95 | -138.13 | 4.41
| 1302 | 17.62 | 177.47 | 1286.49 | -147.53 | 4.95
| 1334 | 17.71 | 178.35 | 1316.98 | -157.23 | 5.3
| 1366 | 17.75 | 178.79 | 1347.46 | -166.98 | 5.54
| 1397 | 17.93 | 179.31 | 1376.97 | -176.47 | 5.7
| 1429 | 17.89 | 178.61 | 1407.42 | -186.31 | 5.88
| 1461 | 17.75 | 177.03 | 1437.88 | -196.1 | 6.25
| 1492 | 18.19 | 177.29 | 1467.37 | -205.65 | 6.72
| 1524 | 18.11 | 176.32 | 1497.78 | -215.6 | 7.28
| 1556 | 18.24 | 176.15 | 1528.18 | -225.56 | 7.94
| 1587 | 18.46 | 177.03 | 1557.61 | -235.3 | 8.52
| 1619 | 18.9 | 177.29 | 1587.92 | -245.54 | 9.02
| 1651 | 17.84 | 179.14 | 1618.29 | -255.62 | 9.34
| 1683 | 17.23 | 179.14 | 1648.8 | -265.26 | 9.49
| 1714 | 17.27 | 177.56 | 1678.41 | -274.45 | 9.75
| 1746 | 16.7 | 176.41 | 1709.01 | -283.78 | 10.24
| 1778 | 16.88 | 178.26 | 1739.65 | -293.01 | 10.67
| 1810 | 16.52 | 178.52 | 1770.3 | -302.2 | 10.93
| 1822 | 16.26 | 180.19 | 1781.81 | -305.59 | 10.97
| 1919 | 16.07 | 177.82 | 1874.98 | -332.59 | 11.43
| 2006 | 16 | 180.63 | 1958.59 | -356.61 | 11.76
| 2094 | 16.01 | 183.27 | 2043.18 | -380.85 | 10.93
| 2172 | 15.923 | 188.046 | 2118.18 | -402.19 | 8.82
| 2181 | 15.92 | 188.6 | 2126.83 | -404.63 | 8.47
| 2269 | 16.62 | 189.86 | 2211.31 | -428.96 | 4.51
| 2356 | 15.98 | 188.35 | 2294.81 | -453.07 | 0.64
| 2443 | 15.61 | 186.49 | 2378.53 | -476.55 | -2.43
| 2531 | 16.64 | 187.46 | 2463.06 | -500.81 | -5.4
| 2618 | 15.93 | 186.31 | 2546.57 | -525.02 | -8.33
| 2706 | 15.65 | 184.02 | 2631.25 | -548.87 | -10.49
| 2794 | 15.52 | 185.2 | 2716.02 | -572.43 | -12.39
| 2881 | 15.52 | 187.17 | 2799.85 | -595.57 | -14.9
| 2969 | 16.11 | 188.03 | 2884.51 | -619.34 | -18.07
| 3056 | 16.67 | 186.34 | 2967.98 | -643.7 | -21.14
| 3143 | 15.71 | 186.35 | 3051.53 | -667.81 | -23.82
| 3230 | 15.56 | 188.73 | 3135.31 | -691.05 | -26.89
| 3318 | 16.17 | 191.21 | 3219.96 | -714.73 | -31.06
| 3405 | 15.9 | 190.74 | 3303.57 | -738.33 | -35.64
| 3493 | 16.07 | 189.08 | 3388.17 | -762.2 | -39.81
| 3580 | 15.79 | 187.33 | 3471.83 | -785.83 | -43.22
| 3667 | 15.28 | 186.17 | 3555.65 | -808.96 | -45.96
| 3754 | 14.45 | 185.62 | 3639.74 | -831.16 | -48.26
| 3842 | 12.35 | 184.68 | 3725.34 | -851.47 | -50.1
| 3929 | 10.75 | 182.81 | 3810.57 | -868.85 | -51.26
| 4017 | 9.76 | 180.38 | 3897.17 | -884.51 | -51.71
| 4104 | 7.76 | 179.25 | 3983.15 | -897.76 | -51.68
| 4192 | 7.25 | 182.85 | 4070.4 | -909.24 | -51.88
| 4279 | 6.67 | 185.48 | 4156.75 | -919.75 | -52.63
| 4367 | 5.75 | 184.75 | 4244.24 | -929.24 | -53.49
| 4454 | 4.55 | 187.3 | 4330.88 | -937 | -54.29
| 4542 | 2.11 | 186.85 | 4418.73 | -942.07 | -54.92
| 4630 | 1.55 | 169.51 | 4506.68 | -944.85 | -54.9
| 4717 | 1.5 | 166.23 | 4593.65 | -947.11 | -54.41
| 4804 | 1.36 | 182.59 | 4680.63 | -949.25 | -54.19
| 4892 | 1.42 | 194.74 | 4768.6 | -951.35 | -54.52
| 4979 | 1.42 | 198.05 | 4855.57 | -953.42 | -55.12
| 5066 | 1.14 | 204.36 | 4942.55 | -955.23 | -55.81
| 5154 | 1.25 | 181.47 | 5030.53 | -956.99 | -56.2
| 5241 | 1.15 | 136.1 | 5117.52 | -958.57 | -55.62
| 5329 | 0.49 | 115.38 | 5205.51 | -959.36 | -54.67
| 5416 | 0.19 | 317.87 | 5292.51 | -959.42 | -54.43
| 5504 | 0.28 | 233.86 | 5380.51 | -959.43 | -54.7
| 5592 | 0.55 | 229.33 | 5468.5 | -959.84 | -55.19
| 5679 | 0.72 | 223 | 5555.5 | -960.51 | -55.88
| 5767 | 0.46 | 329.39 | 5643.5 | -960.61 | -56.44
| 5879 | 0.53 | 344.12 | 5755.49 | -959.72 | -56.81
| 5966 | 0.29 | 306.05 | 5842.49 | -959.21 | -57.1
| 6054 | 0.24 | 290.39 | 5930.49 | -959.01 | -57.45
| 6141 | 0.25 | 278.07 | 6017.49 | -958.92 | -57.81
| 6229 | 0.22 | 253.62 | 6105.49 | -958.94 | -58.16
| 6316 | 0.22 | 193.9 | 6192.49 | -959.15 | -58.36
| 6403 | 0.87 | 309.29 | 6279.48 | -958.9 | -58.91
| 6491 | 1.07 | 328.28 | 6367.47 | -957.77 | -59.86
| 6579 | 0.66 | 324.2 | 6455.46 | -956.66 | -60.59
| 6666 | 0.37 | 323.4 | 6542.46 | -956.03 | -61.05
| 6713 | 1.27 | 89.815 | 6589.45 | -955.91 | -60.62
| 6753 | 2.55 | 95.52 | 6629.43 | -955.99 | -59.29
| 6841 | 7.95 | 91.63 | 6717.03 | -956.35 | -51.25
| 6928 | 12.37 | 89.64 | 6802.64 | -956.47 | -35.91
| 7016 | 17.16 | 92.72 | 6887.71 | -957.02 | -13.51
| 7103 | 22.34 | 90.57 | 6969.57 | -957.8 | 15.87
| 7190 | 27.17 | 88.73 | 7048.55 | -957.52 | 52.28
| 7278 | 34.56 | 89.37 | 7124.04 | -956.8 | 97.39
| 7366 | 46.66 | 101.75 | 7190.83 | -963.08 | 153.98
| 7453 | 55.01 | 103.9 | 7245.73 | -978.11 | 219.67
| 7541 | 60.28 | 98.8 | 7292.83 | -992.63 | 292.51
| 7628 | 65 | 92.72 | 7332.83 | -1000.29 | 369.32
| 7715 | 77.88 | 92 | 7360.46 | -1003.66 | 451.55
| 7803 | 89.38 | 86.4 | 7370.22 | -1002.39 | 538.82
| 7804 | 89.396 | 86.392 | 7370.23 | -1002.33 | 539.82
| 7891 | 90.83 | 85.67 | 7370.06 | -996.31 | 626.6
| 7978 | 90.98 | 84.74 | 7368.68 | -989.04 | 713.29
| 8065 | 91.39 | 85.78 | 7366.88 | -981.85 | 799.97
| 8072 | 91.443 | 85.817 | 7366.71 | -981.34 | 806.95
| 8153 | 92.06 | 86.25 | 7364.24 | -975.74 | 887.72
| 8240 | 92.65 | 87.99 | 7360.66 | -971.37 | 974.53
| 8327 | 92.56 | 89.67 | 7356.71 | -969.59 | 1061.42
| 8415 | 91.63 | 91.08 | 7353.49 | -970.17 | 1149.35
| 8502 | 90.4 | 93.28 | 7351.95 | -973.48 | 1236.27
| 8590 | 91.72 | 94.23 | 7350.32 | -979.24 | 1324.06
| 8677 | 90.99 | 93.29 | 7348.26 | -984.95 | 1410.85
| 8765 | 89.48 | 92.1 | 7347.9 | -989.08 | 1498.75
| 8852 | 89.05 | 90.46 | 7349.02 | -991.03 | 1585.72
| 8940 | 89.45 | 87.95 | 7350.17 | -989.8 | 1673.69
| 9027 | 90.06 | 87.98 | 7350.54 | -986.72 | 1760.64
| 9114 | 90.92 | 88.08 | 7349.8 | -983.72 | 1847.58
| 9202 | 90.68 | 87.87 | 7348.57 | -980.62 | 1935.52
| 9290 | 90.52 | 87.18 | 7347.65 | -976.82 | 2023.43
| 9377 | 91.66 | 87.85 | 7345.99 | -973.04 | 2110.33
| 9465 | 94.25 | 88.87 | 7341.46 | -970.53 | 2198.17
| 9552 | 94.47 | 90.25 | 7334.84 | -969.86 | 2284.91
| 9640 | 92.31 | 91.16 | 7329.64 | -970.94 | 2372.75
| 9727 | 90.46 | 91.67 | 7327.54 | -973.09 | 2459.69
| 9815 | 90.55 | 92 | 7326.76 | -975.91 | 2547.64
| 9902 | 91.51 | 91.91 | 7325.2 | -978.88 | 2634.58
| 9990 | 90.28 | 91.7 | 7323.82 | -981.65 | 2722.52
| 10077 | 90.71 | 92.04 | 7323.07 | -984.49 | 2809.47
| 10165 | 90.4 | 92.19 | 7322.22 | -987.73 | 2897.41
| 10253 | 88.98 | 91.37 | 7322.69 | -990.47 | 2985.36
| 10340 | 88.64 | 91.37 | 7324.5 | -992.55 | 3072.32
| 10428 | 88.64 | 92.02 | 7326.59 | -995.15 | 3160.25
| 10515 | 88.8 | 92.28 | 7328.53 | -998.41 | 3247.17
| 10603 | 89.38 | 92.28 | 7329.93 | -1001.91 | 3335.09
| 10690 | 90.15 | 90.81 | 7330.29 | -1004.26 | 3422.05
| 10778 | 90.52 | 90.49 | 7329.77 | -1005.26 | 3510.04
| 10866 | 91.66 | 90.54 | 7328.1 | -1006.05 | 3598.02
| 10953 | 90.8 | 90.25 | 7326.23 | -1006.65 | 3685
| 11041 | 91.14 | 90.02 | 7324.74 | -1006.85 | 3772.99
| 11129 | 91.14 | 90.01 | 7322.99 | -1006.88 | 3860.97
| 11216 | 90.28 | 90.55 | 7321.91 | -1007.3 | 3947.96
| 11303 | 91.05 | 90.71 | 7320.9 | -1008.26 | 4034.95
| 11391 | 90.74 | 90.37 | 7319.53 | -1009.09 | 4122.93
| 11478 | 90.77 | 89.72 | 7318.38 | -1009.16 | 4209.93
| 11566 | 91.97 | 89.59 | 7316.28 | -1008.63 | 4297.9
| 11654 | 91.05 | 90.16 | 7313.96 | -1008.44 | 4385.87
| 11744 | 90 | 91.01 | 7313.13 | -1009.35 | 4475.86
| 11836 | 90.43 | 91.09 | 7312.79 | -1011.04 | 4567.84
| 11928 | 91.26 | 90.84 | 7311.43 | -1012.59 | 4659.82
| 12018 | 90.89 | 91.16 | 7309.74 | -1014.16 | 4749.79
| 12109 | 89.69 | 90.77 | 7309.28 | -1015.69 | 4840.77
| 12197 | 90.34 | 89.88 | 7309.26 | -1016.19 | 4928.77
| 12284 | 90.95 | 91.08 | 7308.28 | -1016.92 | 5015.76
| 12372 | 90.55 | 91.53 | 7307.13 | -1018.92 | 5103.73
| 12459 | 91.32 | 91.87 | 7305.71 | -1021.5 | 5190.68
| 12546 | 90.89 | 92.25 | 7304.03 | -1024.63 | 5277.6
| 12634 | 89.2 | 92.29 | 7303.96 | -1028.12 | 5365.53
| 12721 | 90.22 | 93.09 | 7304.4 | -1032.2 | 5452.43
| 12809 | 89.85 | 92.92 | 7304.35 | -1036.81 | 5540.31
| 12896 | 88.8 | 91.66 | 7305.37 | -1040.29 | 5627.23
| 12983 | 88.8 | 91.57 | 7307.2 | -1042.74 | 5714.18
| 13071 | 89.54 | 91.66 | 7308.47 | -1045.22 | 5802.13
| 13158 | 89.78 | 91.9 | 7308.99 | -1047.92 | 5889.09
| 13246 | 89.63 | 90.29 | 7309.44 | -1049.6 | 5977.07
| 13333 | 90.98 | 87.86 | 7308.98 | -1048.2 | 6064.05
| 13421 | 92.99 | 88.01 | 7305.93 | -1045.03 | 6151.93
| 13508 | 92.46 | 88.12 | 7301.79 | -1042.1 | 6238.79
| 13596 | 92.86 | 89.16 | 7297.71 | -1040.01 | 6326.66
| 13683 | 92.25 | 90.62 | 7293.83 | -1039.84 | 6413.58
| 13771 | 91.42 | 91.41 | 7291.01 | -1041.4 | 6501.51
| 13859 | 90.74 | 91.04 | 7289.35 | -1043.28 | 6589.48
| 13947 | 92.03 | 90.86 | 7287.23 | -1044.74 | 6677.44
| 14034 | 91.85 | 91.48 | 7284.28 | -1046.52 | 6764.37
| 14122 | 90.59 | 91.47 | 7282.41 | -1048.78 | 6852.32
| 14210 | 89.01 | 91.08 | 7282.71 | -1050.74 | 6940.29
| 14298 | 89.91 | 90.97 | 7283.54 | -1052.31 | 7028.28
| 14386 | 91.6 | 91.79 | 7282.38 | -1054.43 | 7116.24
| 14474 | 91.2 | 91.08 | 7280.23 | -1056.64 | 7204.18
| 14561 | 89.11 | 90.49 | 7280 | -1057.83 | 7291.17
| 14648 | 89.42 | 90.17 | 7281.12 | -1058.33 | 7378.16
| 14736 | 90.06 | 89.98 | 7281.51 | -1058.44 | 7466.16
| 14823 | 90 | 90.14 | 7281.47 | -1058.54 | 7553.16
| 14911 | 90.8 | 90.07 | 7280.85 | -1058.7 | 7641.16
| 14998 | 90.34 | 90.07 | 7279.99 | -1058.8 | 7728.15
| 15086 | 89.63 | 91.24 | 7280.01 | -1059.81 | 7816.14
| 15173 | 90.37 | 90.96 | 7280.01 | -1061.48 | 7903.13
| 15261 | 89.41 | 90.7 | 7280.18 | -1062.75 | 7991.12
| 15348 | 90.31 | 90.22 | 7280.39 | -1063.45 | 8078.11
| 15436 | 89.54 | 90.32 | 7280.51 | -1063.87 | 8166.11
| 15523 | 90.46 | 90.31 | 7280.51 | -1064.35 | 8253.11
| 15610 | 90.18 | 91.27 | 7280.02 | -1065.54 | 8340.1
| 15698 | 90.58 | 91.14 | 7279.44 | -1067.4 | 8428.08
| 15785 | 89.69 | 91.69 | 7279.23 | -1069.54 | 8515.05
| 15873 | 89.41 | 91.95 | 7279.93 | -1072.34 | 8603
| 15960 | 89.54 | 91.36 | 7280.72 | -1074.85 | 8689.96
| 16048 | 89.91 | 90.98 | 7281.15 | -1076.65 | 8777.94
| 16135 | 90.95 | 90.61 | 7280.49 | -1077.85 | 8864.93
| 16223 | 90.12 | 90.89 | 7279.67 | -1079.01 | 8952.92
| 16310 | 90.28 | 89.72 | 7279.37 | -1079.47 | 9039.91
| 16398 | 90.77 | 89.45 | 7278.56 | -1078.83 | 9127.91
| 16485 | 91.29 | 89.74 | 7277 | -1078.22 | 9214.89
| 16573 | 92.12 | 90.02 | 7274.38 | -1078.03 | 9302.85
| 16660 | 90.55 | 91.06 | 7272.35 | -1078.85 | 9389.82
| 16748 | 90.8 | 91.18 | 7271.31 | -1080.57 | 9477.8
| 16835 | 90.06 | 91.56 | 7270.66 | -1082.65 | 9564.77
| 16922 | 90.31 | 91.78 | 7270.38 | -1085.19 | 9651.73
| 17010 | 89.32 | 91.77 | 7270.66 | -1087.91 | 9739.69
| 17097 | 89.08 | 90.86 | 7271.88 | -1089.91 | 9826.65
| 17185 | 90.18 | 89.79 | 7272.45 | -1090.41 | 9914.65
| 17272 | 91.35 | 89.36 | 7271.29 | -1089.76 | 10001.64
| 17360 | 90.92 | 90.06 | 7269.54 | -1089.32 | 10089.62
| 17447 | 90.8 | 90.02 | 7268.24 | -1089.38 | 10176.61
| 17535 | 90.58 | 90.36 | 7267.18 | -1089.67 | 10264.6
| 17622 | 88.77 | 91.26 | 7267.67 | -1090.9 | 10351.59
| 17710 | 88.92 | 90.98 | 7269.45 | -1092.62 | 10439.55
| 17797 | 89.63 | 90.75 | 7270.55 | -1093.93 | 10526.53
| 17884 | 88.37 | 91.22 | 7272.06 | -1095.43 | 10613.51
| 17972 | 88.34 | 91.3 | 7274.59 | -1097.36 | 10701.45
| 17979 | 88.39 | 91.292 | 7274.79 | -1097.52 | 10708.44
| 18058 | 88.95 | 91.2 | 7276.62 | -1099.24 | 10787.4
| 18145 | 89.42 | 91.19 | 7277.86 | -1101.05 | 10874.37
| 18233 | 90.65 | 90.94 | 7277.81 | -1102.69 | 10962.36
| 18320 | 90.15 | 90.96 | 7277.2 | -1104.13 | 11049.34
| 18408 | 91.11 | 91.43 | 7276.23 | -1105.97 | 11137.32
| 18483 | 91.54 | 91.07 | 7274.5 | -1107.6 | 11212.28
| 18545 | 91.54 | 91.07 | 7272.83 | -1108.76 | 11274.25

## Lookup (hidden)
North Reference | RetunValue | Grid Type | ReturnValue | Deviation Indicator | ReturnValue
| 2 |  | 0 |  | 4
True |  | SPCS-Colorado Central-NAD27 |  | Directional
Grid |  | SPCS-Colorado Central-NAD83 |  | High Angle
|  | SPCS-Colorado North-NAD27 |  | Horizontal
SPCS-Colorado North-NAD83
SPCS-Colorado South-NAD27
SPCS-Colorado South-NAD83
UTM-Zone 12 NAD27
UTM-Zone 12 NAD83
UTM-Zone 13 NAD27
UTM-Zone 13 NAD83