## Data
Header Information | measured depth (ft) | inclination (°) | azimuth (°) | true vertical depth (ft) | northing +N/-S (ft) | easting +E/-W (ft)
Operator Name | 0 | 0 | 104.69 | 0 | 0 | 0
KERR-MCGEE | 17 | 0 | 104.69 | 17 | 0 | 0
Operator Number | 130 | 1.58 | 104.69 | 129.99 | -0.4 | 1.51
47120 | 161 | 1.23 | 110.14 | 160.98 | -0.62 | 2.23
Well Name and Number | 193 | 1.1 | 130.45 | 192.97 | -0.94 | 2.79
LEINWEBER FED 4C-8HZ | 225 | 1.41 | 136.16 | 224.96 | -1.42 | 3.3
API Number (if available) | 256 | 1.41 | 163.67 | 255.95 | -2.06 | 3.67
| 287 | 0.7 | 166.83 | 286.95 | -2.61 | 3.82
Location: QQ SEC TWP RGE | 319 | 0.57 | 181.07 | 318.95 | -2.96 | 3.86
SEC.11-T1N-R67W | 350 | 1.01 | 188.01 | 349.94 | -3.38 | 3.82
Citing Type: Planned or Actual | 382 | 1.67 | 184.85 | 381.93 | -4.13 | 3.74
ACTUAL | 414 | 2.15 | 176.5 | 413.92 | -5.19 | 3.74
Deviation Indicator | 445 | 2.5 | 181.86 | 444.89 | -6.45 | 3.75
Horizontal | 476 | 3.25 | 185.55 | 475.85 | -8 | 3.64
North Reference | 508 | 3.6 | 184.94 | 507.79 | -9.9 | 3.47
True | 572 | 4.39 | 178.96 | 571.64 | -14.35 | 3.34
Grid Type | 604 | 5.41 | 173.86 | 603.52 | -17.08 | 3.52
#VALUE! | 636 | 5.93 | 176.24 | 635.36 | -20.23 | 3.79
| 667 | 6.59 | 176.59 | 666.18 | -23.6 | 4
| 699 | 7.43 | 176.85 | 697.94 | -27.5 | 4.23
| 731 | 8.09 | 174.57 | 729.65 | -31.81 | 4.55
| 763 | 8.61 | 173.78 | 761.31 | -36.43 | 5.03
| 794 | 9.18 | 174.13 | 791.93 | -41.2 | 5.53
| 826 | 10.02 | 173.25 | 823.49 | -46.5 | 6.12
| 858 | 10.41 | 175.45 | 854.98 | -52.15 | 6.68
| 890 | 11.38 | 177.82 | 886.4 | -58.18 | 7.03
| 921 | 12.17 | 179.05 | 916.75 | -64.51 | 7.2
| 953 | 12.96 | 180.02 | 947.98 | -71.47 | 7.25
| 985 | 14.02 | 179.84 | 979.1 | -78.93 | 7.26
| 1017 | 15.12 | 177.91 | 1010.07 | -86.98 | 7.42
| 1048 | 15.92 | 177.64 | 1039.94 | -95.27 | 7.75
| 1080 | 16.26 | 177.12 | 1070.69 | -104.13 | 8.15
| 1112 | 16.52 | 177.73 | 1101.39 | -113.15 | 8.56
| 1143 | 17.18 | 176.41 | 1131.05 | -122.12 | 9.02
| 1175 | 17.49 | 177.2 | 1161.6 | -131.64 | 9.55
| 1207 | 17.58 | 176.85 | 1192.11 | -141.27 | 10.05
| 1239 | 17.89 | 178.7 | 1222.59 | -151.01 | 10.43
| 1271 | 18.37 | 177.96 | 1253 | -160.96 | 10.72
| 1302 | 18.11 | 177.64 | 1282.45 | -170.66 | 11.09
| 1334 | 18.02 | 177.12 | 1312.87 | -180.57 | 11.54
| 1366 | 18.59 | 176.85 | 1343.25 | -190.61 | 12.07
| 1397 | 18.41 | 176.06 | 1372.65 | -200.42 | 12.68
| 1429 | 18.94 | 175.45 | 1402.96 | -210.64 | 13.44
| 1461 | 19.73 | 174.3 | 1433.16 | -221.19 | 14.39
| 1492 | 19.47 | 174.74 | 1462.36 | -231.55 | 15.38
| 1524 | 19.69 | 172.46 | 1492.51 | -242.2 | 16.58
| 1556 | 19.82 | 171.49 | 1522.63 | -252.91 | 18.09
| 1619 | 19.42 | 173.16 | 1581.97 | -273.87 | 20.92
| 1651 | 19.29 | 173.6 | 1612.16 | -284.41 | 22.14
| 1683 | 18.06 | 176.33 | 1642.48 | -294.61 | 23.04
| 1746 | 17.67 | 174.48 | 1702.44 | -313.87 | 24.59
| 1778 | 17.09 | 176.06 | 1732.98 | -323.4 | 25.38
| 1810 | 17.01 | 177.03 | 1763.57 | -332.76 | 25.95
| 1919 | 15.81 | 177.81 | 1868.13 | -363.52 | 27.34
| 2006 | 15.66 | 180.33 | 1951.87 | -387.11 | 27.72
| 2063 | 15.601 | 181.306 | 2006.76 | -402.46 | 27.51
| 2094 | 15.57 | 181.84 | 2036.63 | -410.79 | 27.28
| 2181 | 15.23 | 184.33 | 2120.5 | -433.85 | 26.04
| 2269 | 14.04 | 188.93 | 2205.65 | -455.93 | 23.51
| 2356 | 13.29 | 190.77 | 2290.19 | -476.18 | 20
| 2443 | 11.73 | 191.13 | 2375.12 | -494.68 | 16.43
| 2531 | 11.53 | 192.51 | 2461.31 | -512.04 | 12.79
| 2618 | 11.96 | 196.62 | 2546.49 | -529.17 | 8.33
| 2706 | 12.33 | 196 | 2632.52 | -546.94 | 3.13
| 2794 | 13.2 | 189.85 | 2718.35 | -565.87 | -1.17
| 2881 | 13.28 | 186.23 | 2803.04 | -585.59 | -3.96
| 2969 | 12.22 | 188.76 | 2888.87 | -604.84 | -6.47
| 3056 | 11.37 | 193 | 2974.03 | -622.3 | -9.8
| 3143 | 11.36 | 193.02 | 3059.33 | -639 | -13.66
| 3230 | 10.8 | 193.49 | 3144.7 | -655.28 | -17.5
| 3318 | 9.86 | 189.61 | 3231.28 | -670.72 | -20.68
| 3405 | 8.15 | 185.07 | 3317.2 | -684.21 | -22.47
| 3493 | 5.77 | 184.51 | 3404.55 | -694.84 | -23.37
| 3580 | 4.45 | 186.74 | 3491.2 | -702.55 | -24.11
| 3667 | 2.68 | 191.6 | 3578.03 | -707.89 | -24.91
| 3754 | 0.79 | 195.1 | 3664.99 | -710.47 | -25.48
| 3842 | 0.62 | 59.4 | 3752.98 | -710.81 | -25.22
| 3929 | 0.94 | 79.7 | 3839.97 | -710.44 | -24.12
| 4017 | 0.66 | 358.85 | 3927.97 | -709.81 | -23.42
| 4104 | 1.14 | 340.06 | 4014.96 | -708.49 | -23.72
| 4192 | 0.9 | 301.35 | 4102.94 | -707.31 | -24.61
| 4279 | 1.26 | 268.59 | 4189.93 | -706.98 | -26.15
| 4367 | 1.61 | 258.74 | 4277.9 | -707.24 | -28.33
| 4454 | 1.68 | 283.11 | 4364.87 | -707.19 | -30.77
| 4542 | 1.94 | 290.62 | 4452.82 | -706.37 | -33.42
| 4630 | 1.82 | 300.09 | 4540.78 | -705.15 | -36.02
| 4717 | 1.93 | 306.53 | 4627.73 | -703.58 | -38.4
| 4804 | 1.61 | 294.59 | 4714.69 | -702.2 | -40.69
| 4892 | 0.43 | 240.6 | 4802.67 | -701.85 | -42.1
| 4979 | 0.91 | 186.25 | 4889.67 | -702.7 | -42.46
| 5066 | 1.17 | 175.29 | 4976.65 | -704.27 | -42.46
| 5177 | 1.45 | 183.63 | 5087.63 | -706.8 | -42.46
| 5264 | 0.47 | 105.22 | 5174.61 | -707.99 | -42.18
| 5352 | 1.45 | 36.37 | 5262.6 | -707.19 | -41.17
| 5439 | 1.62 | 24.21 | 5349.57 | -705.18 | -40.01
| 5527 | 1.17 | 19.29 | 5437.55 | -703.2 | -39.21
| 5615 | 0.75 | 10.89 | 5525.53 | -701.79 | -38.8
| 5703 | 0.43 | 343.16 | 5613.53 | -700.91 | -38.79
| 5790 | 0.31 | 286.25 | 5700.53 | -700.53 | -39.11
| 5877 | 0.37 | 283.53 | 5787.53 | -700.4 | -39.61
| 5965 | 0.59 | 237.37 | 5875.52 | -700.57 | -40.27
| 6053 | 0.54 | 237.3 | 5963.52 | -701.04 | -41
| 6140 | 0.47 | 80.76 | 6050.52 | -701.21 | -40.99
| 6227 | 0.77 | 71.45 | 6137.51 | -700.96 | -40.08
| 6315 | 0.15 | 40.49 | 6225.51 | -700.69 | -39.45
| 6402 | 0.07 | 295 | 6312.51 | -700.58 | -39.42
| 6490 | 0.12 | 173.84 | 6400.51 | -700.65 | -39.46
| 6577 | 0.46 | 138.68 | 6487.51 | -701 | -39.22
| 6665 | 0.74 | 140.02 | 6575.5 | -701.7 | -38.62
| 6752 | 0.84 | 133.09 | 6662.49 | -702.57 | -37.8
| 6839 | 0.86 | 141.41 | 6749.48 | -703.51 | -36.92
| 6903 | 2.307 | 99.384 | 6813.46 | -704.1 | -35.35
| 6927 | 2.94 | 95.17 | 6837.43 | -704.23 | -34.26
| 7014 | 10.91 | 91.34 | 6923.73 | -704.63 | -23.79
| 7102 | 17.06 | 93.72 | 7009.08 | -705.66 | -2.57
| 7189 | 22.15 | 91.76 | 7091.01 | -706.99 | 26.58
| 7277 | 27.42 | 87.28 | 7170.89 | -706.54 | 63.43
| 7364 | 33.02 | 85.8 | 7246.03 | -703.85 | 107.12
| 7452 | 38.88 | 87.98 | 7317.24 | -701.12 | 158.68
| 7539 | 45.87 | 91.81 | 7381.49 | -701.14 | 217.26
| 7627 | 53.64 | 91.12 | 7438.3 | -702.84 | 284.35
| 7714 | 58.93 | 91.88 | 7486.57 | -704.74 | 356.67
| 7802 | 63.86 | 90.46 | 7528.69 | -706.3 | 433.88
| 7889 | 74.47 | 91.21 | 7559.59 | -707.5 | 515.07
| 7977 | 86.8 | 91.54 | 7573.88 | -709.58 | 601.7
| 8064 | 89.69 | 90.28 | 7576.55 | -710.97 | 688.64
| 8151 | 89.48 | 89.03 | 7577.18 | -710.44 | 775.64
| 8156 | 89.546 | 89.017 | 7577.22 | -710.36 | 780.63
| 8239 | 90.65 | 88.8 | 7577.08 | -708.77 | 863.62
| 8326 | 90.92 | 88.21 | 7575.88 | -706.51 | 950.58
| 8413 | 90.06 | 87.59 | 7575.14 | -703.32 | 1037.52
| 8501 | 90.52 | 87.49 | 7574.7 | -699.54 | 1125.43
| 8588 | 90.31 | 88.15 | 7574.07 | -696.23 | 1212.37
| 8676 | 89.85 | 87.55 | 7573.94 | -692.93 | 1300.31
| 8763 | 90.58 | 87.59 | 7573.62 | -689.24 | 1387.23
| 8851 | 89.38 | 86.82 | 7573.65 | -684.95 | 1475.12
| 8938 | 89.91 | 86.61 | 7574.19 | -679.96 | 1561.97
| 9026 | 90.95 | 87.18 | 7573.53 | -675.2 | 1649.84
| 9113 | 89.14 | 86.73 | 7573.46 | -670.58 | 1736.71
| 9201 | 89.54 | 86.77 | 7574.47 | -665.59 | 1824.57
| 9288 | 90.71 | 87.65 | 7574.28 | -661.35 | 1911.46
| 9376 | 91.69 | 89.26 | 7572.44 | -658.98 | 1999.41
| 9463 | 91.05 | 88.17 | 7570.36 | -657.03 | 2086.36
| 9550 | 89.88 | 88.19 | 7569.65 | -654.27 | 2173.31
| 9638 | 90.15 | 88.72 | 7569.63 | -651.9 | 2261.28
| 9726 | 91.26 | 89.07 | 7568.55 | -650.2 | 2349.25
| 9814 | 91.54 | 89.21 | 7566.4 | -648.88 | 2437.22
| 9901 | 89.54 | 89.37 | 7565.58 | -647.8 | 2524.2
| 9989 | 88.58 | 88.89 | 7567.02 | -646.46 | 2612.18
| 10076 | 88.46 | 88.16 | 7569.27 | -644.23 | 2699.12
| 10164 | 90 | 88.26 | 7570.45 | -641.48 | 2787.07
| 10251 | 91.26 | 88.71 | 7569.49 | -639.18 | 2874.03
| 10339 | 91.23 | 89.72 | 7567.58 | -637.97 | 2962
| 10426 | 90.34 | 89.95 | 7566.39 | -637.72 | 3048.99
| 10514 | 90.4 | 89.32 | 7565.82 | -637.16 | 3136.98
| 10601 | 91.42 | 89.35 | 7564.44 | -636.15 | 3223.97
| 10689 | 91.23 | 88.67 | 7562.4 | -634.63 | 3311.93
| 10777 | 90.49 | 89.69 | 7561.08 | -633.37 | 3399.91
| 10864 | 90.68 | 89.66 | 7560.19 | -632.88 | 3486.9
| 10952 | 92.03 | 89.13 | 7558.11 | -631.95 | 3574.87
| 11040 | 91.29 | 89.5 | 7555.56 | -630.9 | 3662.83
| 11127 | 89.54 | 89.8 | 7554.93 | -630.37 | 3749.82
| 11215 | 90.03 | 89.41 | 7555.26 | -629.76 | 3837.82
| 11302 | 91.14 | 89.21 | 7554.38 | -628.71 | 3924.8
| 11389 | 91.54 | 88.74 | 7552.34 | -627.16 | 4011.77
| 11477 | 91.2 | 86.41 | 7550.24 | -623.43 | 4099.66
| 11565 | 89.72 | 85.75 | 7549.53 | -617.42 | 4187.44
| 11652 | 90.03 | 88.3 | 7549.72 | -612.9 | 4274.32
| 11743 | 91.11 | 89.76 | 7548.82 | -611.36 | 4365.3
| 11835 | 90.12 | 89.97 | 7547.83 | -611.15 | 4457.29
| 11926 | 89.32 | 89.31 | 7548.27 | -610.57 | 4548.29
| 12017 | 89.38 | 88.98 | 7549.3 | -609.22 | 4639.27
| 12108 | 90.18 | 88.72 | 7549.65 | -607.39 | 4730.25
| 12195 | 91.32 | 87.29 | 7548.52 | -604.36 | 4817.19
| 12283 | 90.83 | 87.67 | 7546.86 | -600.49 | 4905.09
| 12370 | 90.99 | 89.41 | 7545.48 | -598.28 | 4992.04
| 12457 | 90.92 | 89.05 | 7544.03 | -597.11 | 5079.02
| 12545 | 89.75 | 87.76 | 7543.52 | -594.66 | 5166.98
| 12632 | 89.97 | 86.95 | 7543.73 | -590.64 | 5253.89
| 12720 | 89.23 | 86.73 | 7544.35 | -585.79 | 5341.75
| 12807 | 87.63 | 85.83 | 7546.73 | -580.15 | 5428.53
| 12982 | 88.62 | 87.01 | 7552.45 | -569.23 | 5603.09
| 13069 | 89.17 | 88.77 | 7554.13 | -566.03 | 5690.02
| 13157 | 87.2 | 88.25 | 7556.92 | -563.74 | 5777.94
| 13244 | 86.52 | 90.75 | 7561.69 | -562.98 | 5864.8
| 13332 | 87.01 | 92.62 | 7566.65 | -565.57 | 5952.61
| 13419 | 88.64 | 93.72 | 7569.95 | -570.38 | 6039.41
| 13507 | 90.52 | 92.16 | 7570.6 | -574.89 | 6127.29
| 13594 | 92.34 | 90.29 | 7568.43 | -576.75 | 6214.23
| 13682 | 92 | 89.55 | 7565.1 | -576.62 | 6302.17
| 13770 | 92.31 | 88.83 | 7561.79 | -575.38 | 6390.1
| 13858 | 92.34 | 89.34 | 7558.22 | -573.98 | 6478.01
| 13945 | 91.35 | 88.61 | 7555.42 | -572.42 | 6564.95
| 14033 | 92.59 | 88.36 | 7552.39 | -570.1 | 6652.87
| 14121 | 92.28 | 89.22 | 7548.65 | -568.24 | 6740.77
| 14208 | 90.77 | 88.9 | 7546.34 | -566.81 | 6827.72
| 14297 | 90.34 | 87.6 | 7545.47 | -564.1 | 6916.68
| 14384 | 90.52 | 86.22 | 7544.82 | -559.41 | 7003.55
| 14472 | 90.09 | 87.53 | 7544.35 | -554.61 | 7091.41
| 14560 | 90.12 | 89.68 | 7544.19 | -552.47 | 7179.38
| 14647 | 91.3 | 90.14 | 7543.11 | -552.33 | 7266.37
| 14734 | 89.72 | 89.26 | 7542.34 | -551.87 | 7353.36
| 14822 | 89.91 | 89.39 | 7542.62 | -550.84 | 7441.36
| 14910 | 92.31 | 89.89 | 7540.92 | -550.29 | 7529.33
| 14997 | 90.83 | 89.89 | 7538.54 | -550.12 | 7616.3
| 15085 | 90.98 | 89.81 | 7537.15 | -549.89 | 7704.28
| 15172 | 92 | 89.44 | 7534.88 | -549.32 | 7791.25
| 15259 | 92.31 | 88.46 | 7531.61 | -547.73 | 7878.17
| 15347 | 91.2 | 89.08 | 7528.92 | -545.84 | 7966.11
| 15434 | 90.43 | 89.24 | 7527.68 | -544.56 | 8053.09
| 15522 | 91.02 | 88.97 | 7526.57 | -543.19 | 8141.07
| 15609 | 90 | 89.19 | 7525.79 | -541.79 | 8228.06
| 15697 | 90.09 | 89.44 | 7525.72 | -540.74 | 8316.05
| 15784 | 91.2 | 89.23 | 7524.74 | -539.73 | 8403.04
| 15872 | 90.28 | 88.68 | 7523.61 | -538.12 | 8491.02
| 15959 | 89.82 | 88.34 | 7523.53 | -535.86 | 8577.99
| 16047 | 91.02 | 88.9 | 7522.89 | -533.74 | 8665.96
| 16134 | 91.23 | 87.56 | 7521.18 | -531.06 | 8752.9
| 16222 | 92.37 | 88.01 | 7518.41 | -527.66 | 8840.79
| 16309 | 91.33 | 88.34 | 7515.6 | -524.89 | 8927.69
| 16396 | 87.6 | 87.17 | 7516.42 | -521.48 | 9014.61
| 16484 | 88.25 | 87.78 | 7519.6 | -517.61 | 9102.46
| 16572 | 89.42 | 89.06 | 7521.39 | -515.18 | 9190.41
| 16659 | 90.46 | 89.75 | 7521.48 | -514.28 | 9277.4
| 16746 | 91.97 | 89.93 | 7519.64 | -514.03 | 9364.38
| 16834 | 90.43 | 89.45 | 7517.8 | -513.56 | 9452.36
| 16921 | 90.03 | 88.88 | 7517.45 | -512.29 | 9539.35
| 17008 | 90.46 | 87.73 | 7517.07 | -509.72 | 9626.3
| 17096 | 88.06 | 87.84 | 7518.21 | -506.32 | 9714.23
| 17183 | 88.61 | 88.35 | 7520.74 | -503.43 | 9801.14
| 17271 | 90.74 | 89.07 | 7521.24 | -501.45 | 9889.11
| 17358 | 89.91 | 89.51 | 7520.74 | -500.37 | 9976.1
| 17446 | 89.72 | 88.74 | 7521.03 | -499.02 | 10064.09
| 17533 | 90.18 | 88.44 | 7521.1 | -496.88 | 10151.06
| 17621 | 89.57 | 87 | 7521.3 | -493.38 | 10238.99
| 17708 | 88.03 | 86.84 | 7523.12 | -488.71 | 10325.84
| 17796 | 88.61 | 88.5 | 7525.7 | -485.13 | 10413.73
| 17883 | 89.94 | 89.07 | 7526.8 | -483.29 | 10500.7
| 17971 | 90.06 | 89.2 | 7526.8 | -481.96 | 10588.69
| 18057 | 90.34 | 88.49 | 7526.5 | -480.23 | 10674.67
| 18066 | 90.359 | 88.41 | 7526.44 | -479.98 | 10683.67
| 18144 | 90.52 | 87.72 | 7525.85 | -477.35 | 10761.62
| 18231 | 90.65 | 89.64 | 7524.96 | -475.35 | 10848.59
| 18319 | 90.46 | 90.29 | 7524.11 | -475.29 | 10936.58
| 18406 | 92.03 | 90.55 | 7522.21 | -475.93 | 11023.56
| 18494 | 93.08 | 90.33 | 7518.29 | -476.6 | 11111.47
| 18581 | 93.58 | 89.76 | 7513.24 | -476.67 | 11198.32
| 18593 | 93.42 | 89.56 | 7512.51 | -476.6 | 11210.3
| 18656 | 93.42 | 89.56 | 7508.75 | -476.12 | 11273.18

## Lookup (hidden)
North Reference | RetunValue | Grid Type | ReturnValue | Deviation Indicator | ReturnValue
| 2 |  | 0 |  | 4
True |  | SPCS-Colorado Central-NAD27 |  | Directional
Grid |  | SPCS-Colorado Central-NAD83 |  | High Angle
|  | SPCS-Colorado North-NAD27 |  | Horizontal
SPCS-Colorado North-NAD83
SPCS-Colorado South-NAD27
SPCS-Colorado South-NAD83
UTM-Zone 12 NAD27
UTM-Zone 12 NAD83
UTM-Zone 13 NAD27
UTM-Zone 13 NAD83