## Data
Header Information | measured depth (ft) | inclination (°) | azimuth (°) | true vertical depth (ft) | northing +N/-S (ft) | easting +E/-W (ft)
Operator Name | 0 | 0 | 0 | 0 | 0 | 0
BISON OIL & GAS II, LLC | 100 | 0 | 0 | 100 | 0 | 0
Operator Number | 200 | 2 | 228.22 | 199.98 | -1.16 | -1.3
10661 | 300 | 4 | 228.22 | 299.84 | -4.65 | -5.2
Well Name and Number | 400 | 6 | 228.22 | 399.45 | -10.46 | -11.7
HUNT FED 8-60 6C-5-10 | 500 | 8 | 228.22 | 498.7 | -18.57 | -20.79
API Number (if available) | 600 | 10 | 228.22 | 597.47 | -29 | -32.46
| 700 | 12 | 228.22 | 695.62 | -41.71 | -46.69
Location: QQ SEC TWP RGE | 800 | 12 | 228.22 | 793.44 | -55.56 | -62.19
SW SW SEC. 6 T8N R60W | 900 | 12 | 228.22 | 891.25 | -69.41 | -77.69
Citing Type: Planned or Actual | 1000 | 12 | 228.22 | 989.07 | -83.26 | -93.2
PLANNED | 1100 | 12 | 228.22 | 1086.88 | -97.12 | -108.7
Deviation Indicator | 1200 | 12 | 228.22 | 1184.7 | -110.97 | -124.21
Horizontal | 1300 | 12 | 228.22 | 1282.51 | -124.82 | -139.71
North Reference | 1400 | 12 | 228.22 | 1380.33 | -138.67 | -155.22
True | 1500 | 12 | 228.22 | 1478.14 | -152.52 | -170.72
Grid Type | 1600 | 12 | 228.22 | 1575.96 | -166.37 | -186.23
#VALUE! | 1700 | 12 | 228.22 | 1673.77 | -180.23 | -201.73
| 1800 | 12 | 228.22 | 1771.59 | -194.08 | -217.24
| 1900 | 12 | 228.22 | 1869.4 | -207.93 | -232.74
| 2000 | 12 | 228.22 | 1967.22 | -221.78 | -248.25
| 2100 | 12 | 228.22 | 2065.03 | -235.63 | -263.75
| 2200 | 12 | 228.22 | 2162.84 | -249.49 | -279.26
| 2300 | 12 | 228.22 | 2260.66 | -263.34 | -294.76
| 2400 | 12 | 228.22 | 2358.47 | -277.19 | -310.27
| 2500 | 12 | 228.22 | 2456.29 | -291.04 | -325.77
| 2600 | 12 | 228.22 | 2554.1 | -304.89 | -341.28
| 2700 | 12 | 228.22 | 2651.92 | -318.74 | -356.78
| 2800 | 12 | 228.22 | 2749.73 | -332.6 | -372.29
| 2900 | 12 | 228.22 | 2847.55 | -346.45 | -387.79
| 3000 | 12 | 228.22 | 2945.36 | -360.3 | -403.3
| 3100 | 12 | 228.22 | 3043.18 | -374.15 | -418.8
| 3200 | 12 | 228.22 | 3140.99 | -388 | -434.31
| 3300 | 12 | 228.22 | 3238.81 | -401.86 | -449.81
| 3400 | 12 | 228.22 | 3336.62 | -415.71 | -465.32
| 3500 | 12 | 228.22 | 3434.44 | -429.56 | -480.82
| 3600 | 12 | 228.22 | 3532.25 | -443.41 | -496.32
| 3700 | 12 | 228.22 | 3630.07 | -457.26 | -511.83
| 3800 | 12 | 228.22 | 3727.88 | -471.11 | -527.33
| 3900 | 12 | 228.22 | 3825.7 | -484.97 | -542.84
| 4000 | 12 | 228.22 | 3923.51 | -498.82 | -558.34
| 4100 | 12 | 228.22 | 4021.32 | -512.67 | -573.85
| 4200 | 12 | 228.22 | 4119.14 | -526.52 | -589.35
| 4253.92 | 12 | 228.22 | 4171.89 | -533.99 | -597.71
| 4300 | 11.08 | 228.22 | 4217.03 | -540.13 | -604.59
| 4400 | 9.08 | 228.22 | 4315.48 | -551.79 | -617.64
| 4500 | 7.08 | 228.22 | 4414.48 | -561.15 | -628.12
| 4600 | 5.08 | 228.22 | 4513.92 | -568.21 | -636.01
| 4700 | 3.08 | 228.22 | 4613.66 | -572.95 | -641.32
| 4800 | 1.08 | 228.22 | 4713.59 | -575.36 | -644.02
| 4853.92 | 0 | 0 | 4767.51 | -575.7 | -644.4
| 4900 | 0 | 0 | 4813.58 | -575.7 | -644.4
| 5000 | 0 | 0 | 4913.58 | -575.7 | -644.4
| 5100 | 0 | 0 | 5013.58 | -575.7 | -644.4
| 5200 | 0 | 0 | 5113.58 | -575.7 | -644.4
| 5300 | 0 | 0 | 5213.58 | -575.7 | -644.4
| 5400 | 0 | 0 | 5313.58 | -575.7 | -644.4
| 5500 | 0 | 0 | 5413.58 | -575.7 | -644.4
| 5600 | 0 | 0 | 5513.58 | -575.7 | -644.4
| 5700 | 0 | 0 | 5613.58 | -575.7 | -644.4
| 5800 | 0 | 0 | 5713.58 | -575.7 | -644.4
| 5900 | 0 | 0 | 5813.58 | -575.7 | -644.4
| 6000 | 0 | 0 | 5913.58 | -575.7 | -644.4
| 6100 | 0 | 0 | 6013.58 | -575.7 | -644.4
| 6144.86 | 0 | 0 | 6058.44 | -575.7 | -644.4
| 6200 | 5.51 | 89.38 | 6113.5 | -575.67 | -641.75
| 6300 | 15.51 | 89.38 | 6211.7 | -575.47 | -623.52
| 6400 | 25.51 | 89.38 | 6305.24 | -575.1 | -588.53
| 6500 | 35.51 | 89.38 | 6391.28 | -574.55 | -537.82
| 6600 | 45.51 | 89.38 | 6467.2 | -573.84 | -472.94
| 6700 | 55.51 | 89.38 | 6530.71 | -573.01 | -395.86
| 6800 | 65.51 | 89.38 | 6579.87 | -572.07 | -308.93
| 6900 | 75.51 | 89.38 | 6613.18 | -571.05 | -214.78
| 7000 | 85.51 | 89.38 | 6629.64 | -569.98 | -116.28
| 7044.86 | 90 | 89.38 | 6631.4 | -569.5 | -71.48
| 7100 | 90 | 89.38 | 6631.4 | -568.9 | -16.33
| 7200 | 90 | 89.38 | 6631.4 | -567.82 | 83.66
| 7300 | 90 | 89.38 | 6631.4 | -566.74 | 183.65
| 7400 | 90 | 89.38 | 6631.4 | -565.66 | 283.65
| 7500 | 90 | 89.38 | 6631.4 | -564.57 | 383.64
| 7600 | 90 | 89.38 | 6631.4 | -563.49 | 483.64
| 7700 | 90 | 89.38 | 6631.4 | -562.41 | 583.63
| 7800 | 90 | 89.38 | 6631.4 | -561.33 | 683.62
| 7900 | 90 | 89.38 | 6631.4 | -560.24 | 783.62
| 8000 | 90 | 89.38 | 6631.4 | -559.16 | 883.61
| 8100 | 90 | 89.38 | 6631.4 | -558.08 | 983.61
| 8200 | 90 | 89.38 | 6631.4 | -556.99 | 1083.6
| 8300 | 90 | 89.38 | 6631.4 | -555.91 | 1183.6
| 8400 | 90 | 89.38 | 6631.4 | -554.82 | 1283.59
| 8500 | 90 | 89.38 | 6631.4 | -553.74 | 1383.58
| 8600 | 90 | 89.38 | 6631.4 | -552.66 | 1483.58
| 8700 | 90 | 89.38 | 6631.4 | -551.57 | 1583.57
| 8800 | 90 | 89.38 | 6631.4 | -550.49 | 1683.57
| 8900 | 90 | 89.38 | 6631.4 | -549.4 | 1783.56
| 9000 | 90 | 89.38 | 6631.4 | -548.32 | 1883.55
| 9100 | 90 | 89.38 | 6631.4 | -547.23 | 1983.55
| 9200 | 90 | 89.38 | 6631.4 | -546.15 | 2083.54
| 9300 | 90 | 89.38 | 6631.4 | -545.06 | 2183.54
| 9400 | 90 | 89.38 | 6631.4 | -543.98 | 2283.53
| 9500 | 90 | 89.38 | 6631.4 | -542.89 | 2383.52
| 9600 | 90 | 89.38 | 6631.4 | -541.81 | 2483.52
| 9700 | 90 | 89.38 | 6631.4 | -540.72 | 2583.51
| 9800 | 90 | 89.38 | 6631.4 | -539.64 | 2683.51
| 9900 | 90 | 89.38 | 6631.4 | -538.55 | 2783.5
| 10000 | 90 | 89.38 | 6631.4 | -537.47 | 2883.5
| 10100 | 90 | 89.38 | 6631.4 | -536.38 | 2983.49
| 10200 | 90 | 89.38 | 6631.4 | -535.29 | 3083.48
| 10300 | 90 | 89.38 | 6631.4 | -534.21 | 3183.48
| 10400 | 90 | 89.38 | 6631.4 | -533.12 | 3283.47
| 10500 | 90 | 89.38 | 6631.4 | -532.03 | 3383.47
| 10600 | 90 | 89.38 | 6631.4 | -530.95 | 3483.46
| 10700 | 90 | 89.38 | 6631.4 | -529.86 | 3583.45
| 10800 | 90 | 89.38 | 6631.4 | -528.77 | 3683.45
| 10900 | 90 | 89.38 | 6631.4 | -527.69 | 3783.44
| 11000 | 90 | 89.38 | 6631.4 | -526.6 | 3883.44
| 11100 | 90 | 89.38 | 6631.4 | -525.51 | 3983.43
| 11200 | 90 | 89.38 | 6631.4 | -524.42 | 4083.42
| 11300 | 90 | 89.38 | 6631.4 | -523.34 | 4183.42
| 11400 | 90 | 89.38 | 6631.4 | -522.25 | 4283.41
| 11500 | 90 | 89.38 | 6631.4 | -521.16 | 4383.41
| 11600 | 90 | 89.38 | 6631.4 | -520.07 | 4483.4
| 11700 | 90 | 89.38 | 6631.4 | -518.98 | 4583.39
| 11800 | 90 | 89.38 | 6631.4 | -517.9 | 4683.39
| 11900 | 90 | 89.38 | 6631.4 | -516.81 | 4783.38
| 12000 | 90 | 89.38 | 6631.4 | -515.72 | 4883.38
| 12100 | 90 | 89.38 | 6631.4 | -514.63 | 4983.37
| 12200 | 90 | 89.38 | 6631.4 | -513.54 | 5083.36
| 12300 | 90 | 89.38 | 6631.4 | -512.45 | 5183.36
| 12400 | 90 | 89.38 | 6631.4 | -511.36 | 5283.35
| 12500 | 90 | 89.38 | 6631.4 | -510.27 | 5383.35
| 12600 | 90 | 89.38 | 6631.4 | -509.18 | 5483.34
| 12700 | 90 | 89.38 | 6631.4 | -508.1 | 5583.34
| 12800 | 90 | 89.38 | 6631.4 | -507.01 | 5683.33
| 12900 | 90 | 89.38 | 6631.4 | -505.92 | 5783.32
| 13000 | 90 | 89.38 | 6631.4 | -504.83 | 5883.32
| 13100 | 90 | 89.38 | 6631.4 | -503.74 | 5983.31
| 13200 | 90 | 89.38 | 6631.4 | -502.65 | 6083.31
| 13300 | 90 | 89.38 | 6631.4 | -501.56 | 6183.3
| 13400 | 90 | 89.38 | 6631.4 | -500.46 | 6283.29
| 13500 | 90 | 89.38 | 6631.4 | -499.37 | 6383.29
| 13600 | 90 | 89.38 | 6631.4 | -498.28 | 6483.28
| 13700 | 90 | 89.37 | 6631.4 | -497.19 | 6583.28
| 13800 | 90 | 89.37 | 6631.4 | -496.1 | 6683.27
| 13900 | 90 | 89.37 | 6631.4 | -495.01 | 6783.26
| 14000 | 90 | 89.37 | 6631.4 | -493.92 | 6883.26
| 14100 | 90 | 89.37 | 6631.4 | -492.83 | 6983.25
| 14200 | 90 | 89.37 | 6631.4 | -491.74 | 7083.25
| 14300 | 90 | 89.37 | 6631.4 | -490.65 | 7183.24
| 14400 | 90 | 89.37 | 6631.4 | -489.55 | 7283.23
| 14500 | 90 | 89.37 | 6631.4 | -488.46 | 7383.23
| 14600 | 90 | 89.37 | 6631.4 | -487.37 | 7483.22
| 14700 | 90 | 89.37 | 6631.4 | -486.28 | 7583.22
| 14800 | 90 | 89.37 | 6631.4 | -485.19 | 7683.21
| 14900 | 90 | 89.37 | 6631.4 | -484.09 | 7783.2
| 15000 | 90 | 89.37 | 6631.4 | -483 | 7883.2
| 15100 | 90 | 89.37 | 6631.4 | -481.91 | 7983.19
| 15200 | 90 | 89.37 | 6631.4 | -480.81 | 8083.19
| 15300 | 90 | 89.37 | 6631.4 | -479.72 | 8183.18
| 15400 | 90 | 89.37 | 6631.4 | -478.63 | 8283.17
| 15500 | 90 | 89.37 | 6631.4 | -477.54 | 8383.17
| 15600 | 90 | 89.37 | 6631.4 | -476.44 | 8483.16
| 15700 | 90 | 89.37 | 6631.4 | -475.35 | 8583.16
| 15800 | 90 | 89.37 | 6631.4 | -474.25 | 8683.15
| 15900 | 90 | 89.37 | 6631.4 | -473.16 | 8783.14
| 16000 | 90 | 89.37 | 6631.4 | -472.07 | 8883.14
| 16100 | 90 | 89.37 | 6631.4 | -470.97 | 8983.13
| 16200 | 90 | 89.37 | 6631.4 | -469.88 | 9083.13
| 16300 | 90 | 89.37 | 6631.4 | -468.78 | 9183.12
| 16400 | 90 | 89.37 | 6631.4 | -467.69 | 9283.11
| 16500 | 90 | 89.37 | 6631.4 | -466.6 | 9383.11
| 16600 | 90 | 89.37 | 6631.4 | -465.5 | 9483.1
| 16700 | 90 | 89.37 | 6631.4 | -464.41 | 9583.1
| 16763.33 | 90 | 89.37 | 6631.4 | -463.71 | 9646.42
| 16800 | 90 | 89.36 | 6631.4 | -463.31 | 9683.09
| 16863.45 | 90 | 89.33 | 6631.4 | -462.58 | 9746.54

## Lookup (hidden)
North Reference | RetunValue | Grid Type | ReturnValue | Deviation Indicator | ReturnValue
| 2 |  | 0 |  | 4
True |  | SPCS-Colorado Central-NAD27 |  | Directional
Grid |  | SPCS-Colorado Central-NAD83 |  | High Angle
|  | SPCS-Colorado North-NAD27 |  | Horizontal
SPCS-Colorado North-NAD83
SPCS-Colorado South-NAD27
SPCS-Colorado South-NAD83
UTM-Zone 12 NAD27
UTM-Zone 12 NAD83
UTM-Zone 13 NAD27
UTM-Zone 13 NAD83