## Data
Header Information | measured depth (ft) | inclination (°) | azimuth (°) | true vertical depth (ft) | northing +N/-S (ft) | easting +E/-W (ft)
Operator Name | 143 | 2.02 | 286.62 | 142.97 | 0.72 | -2.42
CAERUS | 174 | 2.68 | 292.78 | 173.94 | 1.16 | -3.61
Operator Number | 204 | 3.16 | 299.28 | 203.91 | 1.83 | -4.97
10456 | 235 | 3.78 | 301.92 | 234.85 | 2.79 | -6.59
Well Name and Number | 266 | 4.79 | 307.28 | 265.76 | 4.12 | -8.48
PUCKETT 13D-23 | 295 | 5.71 | 305.52 | 294.64 | 5.69 | -10.62
API Number (if available) | 387 | 9.05 | 313.17 | 385.87 | 13.3 | -19.63
| 479 | 12.44 | 314.84 | 476.24 | 25.24 | -31.93
Location: QQ SEC TWP RGE | 570 | 14.72 | 310.62 | 564.69 | 39.68 | -47.66
S23-T6S-R97W | 665 | 16.79 | 307.89 | 656.12 | 55.97 | -67.65
Citing Type: Planned or Actual | 759 | 18.63 | 304.11 | 745.66 | 72.73 | -90.8
ACTUAL | 854 | 20.65 | 303.5 | 835.13 | 90.48 | -117.34
Deviation Indicator | 948 | 20.92 | 304.03 | 923.02 | 109.02 | -145.07
Directional | 1042 | 21.53 | 304.29 | 1010.64 | 128.13 | -173.23
North Reference | 1137 | 22.46 | 305.61 | 1098.72 | 148.52 | -202.38
True | 1231 | 21.75 | 308.33 | 1185.82 | 169.78 | -230.64
Grid Type | 1326 | 21.53 | 314.22 | 1274.13 | 192.86 | -256.95
#VALUE! | 1420 | 21.14 | 314.57 | 1361.69 | 216.78 | -281.39
| 1515 | 21.53 | 312.99 | 1450.18 | 240.69 | -306.34
| 1609 | 23.91 | 315.28 | 1536.88 | 265.99 | -332.37
| 1704 | 24.96 | 315.98 | 1623.37 | 294.08 | -359.84
| 1798 | 23.29 | 313.87 | 1709.16 | 321.23 | -387.02
| 1893 | 22.24 | 312.2 | 1796.76 | 346.32 | -413.88
| 1987 | 22.19 | 311.85 | 1883.78 | 370.11 | -440.28
| 2081 | 21.89 | 310.71 | 1970.91 | 393.38 | -466.79
| 2176 | 22.02 | 310 | 2059.02 | 416.38 | -493.85
| 2270 | 25.14 | 310.88 | 2145.16 | 440.78 | -522.46
| 2365 | 25.31 | 310.53 | 2231.1 | 467.19 | -553.15
| 2459 | 23.47 | 310.44 | 2316.71 | 492.39 | -582.67
| 2605 | 21.27 | 307.54 | 2451.72 | 527.39 | -625.8
| 2700 | 22.15 | 307.19 | 2539.98 | 548.71 | -653.73
| 2795 | 23.77 | 306.75 | 2627.45 | 571 | -683.34
| 2889 | 23.47 | 305.08 | 2713.58 | 593.09 | -713.84
| 2983 | 22.68 | 303.76 | 2800.06 | 613.92 | -744.23
| 3078 | 20.92 | 300.69 | 2888.26 | 632.75 | -774.04
| 3172 | 21.49 | 298.84 | 2975.9 | 649.63 | -803.56
| 3267 | 21.18 | 296.03 | 3064.39 | 665.55 | -834.22
| 3361 | 21.53 | 294.09 | 3151.94 | 680.04 | -865.23
| 3456 | 22.94 | 292.6 | 3239.87 | 694.27 | -898.23
| 3550 | 23.25 | 292.16 | 3326.34 | 708.31 | -932.33
| 3644 | 23.77 | 293.22 | 3412.53 | 722.78 | -966.92
| 3739 | 23.12 | 290.4 | 3499.69 | 736.83 | -1002
| 3833 | 22.32 | 290.84 | 3586.4 | 749.61 | -1035.98
| 3928 | 22.46 | 296.03 | 3674.25 | 764 | -1069.15
| 4022 | 22.63 | 300.16 | 3761.07 | 780.96 | -1100.92
| 4117 | 21.89 | 305.17 | 3849 | 800.35 | -1131.2
| 4211 | 22.28 | 309.56 | 3936.1 | 821.79 | -1159.27
| 4305 | 23.07 | 314.31 | 4022.85 | 846.01 | -1186.19
| 4400 | 23.69 | 317.3 | 4110.05 | 873.04 | -1212.45
| 4494 | 25.23 | 319.32 | 4195.61 | 902.11 | -1238.32
| 4589 | 24.74 | 322.57 | 4281.72 | 933.25 | -1263.6
| 4683 | 24.48 | 323.8 | 4367.19 | 964.59 | -1287.06
| 4778 | 24.87 | 323.27 | 4453.51 | 996.48 | -1310.63
| 4872 | 24.17 | 321.69 | 4539.03 | 1027.42 | -1334.38
| 4967 | 24.96 | 321.69 | 4625.44 | 1058.41 | -1358.86
| 5062 | 25.49 | 321.6 | 4711.38 | 1090.16 | -1383.98
| 5156 | 25.18 | 320.37 | 4796.34 | 1121.42 | -1409.3
| 5251 | 24.35 | 317.56 | 4882.6 | 1151.44 | -1435.41
| 5345 | 23.95 | 311.67 | 4968.39 | 1178.42 | -1462.74
| 5440 | 22.68 | 308.33 | 5055.63 | 1202.61 | -1491.52
| 5534 | 21.89 | 307.01 | 5142.61 | 1224.39 | -1519.73
| 5629 | 22.94 | 307.54 | 5230.43 | 1246.33 | -1548.55
| 5723 | 23.95 | 307.89 | 5316.67 | 1269.21 | -1578.13
| 5818 | 24.65 | 307.45 | 5403.25 | 1293.1 | -1609.08
| 5912 | 24.92 | 307.54 | 5488.59 | 1317.09 | -1640.34
| 6007 | 24.61 | 307.45 | 5574.86 | 1341.31 | -1671.92
| 6101 | 24.43 | 306.84 | 5660.38 | 1364.87 | -1703.01
| 6196 | 24.3 | 306.66 | 5746.92 | 1388.32 | -1734.41
| 6290 | 22.37 | 304.55 | 5833.23 | 1410.01 | -1764.67
| 6385 | 21.45 | 305.7 | 5921.37 | 1430.4 | -1793.66
| 6479 | 19.91 | 304.38 | 6009.31 | 1449.47 | -1820.83
| 6574 | 18.81 | 302.09 | 6098.93 | 1466.74 | -1847.16
| 6668 | 16.83 | 301.3 | 6188.42 | 1481.87 | -1871.63
| 6763 | 14.46 | 296.82 | 6279.9 | 1494.36 | -1893.97
| 6857 | 13.49 | 293.48 | 6371.12 | 1504.03 | -1914.5
| 6952 | 12.26 | 291.46 | 6463.73 | 1512.13 | -1934.05
| 7046 | 10.9 | 289.52 | 6555.81 | 1518.75 | -1951.71
| 7141 | 10.15 | 285.74 | 6649.21 | 1524.03 | -1968.24
| 7235 | 9.01 | 279.07 | 6741.9 | 1527.43 | -1983.48
| 7330 | 7.87 | 276.43 | 6835.87 | 1529.34 | -1997.29
| 7425 | 7.21 | 271.95 | 6930.05 | 1530.27 | -2009.71
| 7519 | 7.12 | 262.98 | 7023.32 | 1529.76 | -2021.39
| 7614 | 7.12 | 259.11 | 7117.59 | 1527.92 | -2033.01
| 7708 | 6.9 | 248.22 | 7210.89 | 1524.73 | -2043.98
| 7803 | 6.37 | 233.19 | 7305.26 | 1519.45 | -2053.5
| 7897 | 5.98 | 217.19 | 7398.72 | 1512.43 | -2060.63
| 7992 | 4.66 | 198.56 | 7493.32 | 1504.82 | -2064.85
| 8086 | 4.35 | 175.09 | 7587.04 | 1497.65 | -2065.76
| 8370 | 2.64 | 148.9 | 7870.51 | 1481.32 | -2061.46
| 8653 | 3.12 | 286.62 | 8153.36 | 1477.94 | -2065.48
| 9031 | 5.1 | 263.6 | 8530.39 | 1479.01 | -2092.04
| 9369 | 5.45 | 257.27 | 8866.97 | 1473.8 | -2122.62
| 9436 | 5.45 | 257.27 | 8933.66 | 1472.39 | -2128.83

## Lookup (hidden)
North Reference | RetunValue | Grid Type | ReturnValue | Deviation Indicator | ReturnValue
| 2 |  | 0 |  | 2
True |  | SPCS-Colorado Central-NAD27 |  | Directional
Grid |  | SPCS-Colorado Central-NAD83 |  | High Angle
|  | SPCS-Colorado North-NAD27 |  | Horizontal
SPCS-Colorado North-NAD83
SPCS-Colorado South-NAD27
SPCS-Colorado South-NAD83
UTM-Zone 12 NAD27
UTM-Zone 12 NAD83
UTM-Zone 13 NAD27
UTM-Zone 13 NAD83