## Data
Header Information | measured depth (ft) | inclination (°) | azimuth (°) | true vertical depth (ft) | northing +N/-S (ft) | easting +E/-W (ft) | Vsec (ft)
Operator Name | 0 | 0 | 0 | 0 | 0 | 0 | 0
PDC ENERGY | 100 | 0 | 0 | 100 | 0 | 0 | 0
Operator Number | 200 | 0 | 0 | 200 | 0 | 0 | 0
69175 | 300 | 0 | 0 | 300 | 0 | 0 | 0
Well Name and Number | 400 | 0 | 0 | 400 | 0 | 0 | 0
ELKHEAD 3N | 500 | 0 | 0 | 500 | 0 | 0 | 0
API Number (if available) | 600 | 2 | 149.31 | 599.98 | -1.5 | 0.89 | -1.43
| 700 | 4 | 149.31 | 699.84 | -6 | 3.56 | -5.74
Location: QQ SEC TWP RGE | 800 | 6 | 149.31 | 799.45 | -13.5 | 8.01 | -12.9
SW NE SEC. 6 T3N R65W 6th P.M. | 900 | 8 | 149.31 | 898.7 | -23.98 | 14.23 | -22.92
Citing Type: Planned or Actual | 1000 | 10 | 149.31 | 997.47 | -37.43 | 22.21 | -35.77
Planned | 1100 | 12 | 149.31 | 1095.62 | -53.83 | 31.95 | -51.46
Deviation Indicator | 1200 | 12 | 149.31 | 1193.44 | -71.71 | 42.56 | -68.54
Horizontal | 1300 | 12 | 149.31 | 1291.25 | -89.59 | 53.17 | -85.63
North Reference | 1400 | 12 | 149.31 | 1389.07 | -107.47 | 63.79 | -102.72
True | 1500 | 12 | 149.31 | 1486.88 | -125.35 | 74.4 | -119.81
Grid Type | 1600 | 12 | 149.31 | 1584.7 | -143.22 | 85.01 | -136.9
#VALUE! | 1700 | 12 | 149.31 | 1682.51 | -161.1 | 95.62 | -153.99
| 1800 | 12 | 149.31 | 1780.33 | -178.98 | 106.23 | -171.07
| 1900 | 12 | 149.31 | 1878.14 | -196.86 | 116.84 | -188.16
| 2000 | 12 | 149.31 | 1975.96 | -214.73 | 127.45 | -205.25
| 2100 | 12 | 149.31 | 2073.77 | -232.61 | 138.06 | -222.34
| 2200 | 12 | 149.31 | 2171.59 | -250.49 | 148.67 | -239.43
| 2300 | 12 | 149.31 | 2269.4 | -268.37 | 159.28 | -256.52
| 2400 | 12 | 149.31 | 2367.22 | -286.24 | 169.89 | -273.6
| 2500 | 12 | 149.31 | 2465.03 | -304.12 | 180.51 | -290.69
| 2600 | 12 | 149.31 | 2562.85 | -322 | 191.12 | -307.78
| 2700 | 12 | 149.31 | 2660.66 | -339.88 | 201.73 | -324.87
| 2800 | 12 | 149.31 | 2758.48 | -357.76 | 212.34 | -341.96
| 2900 | 12 | 149.31 | 2856.29 | -375.63 | 222.95 | -359.04
| 3000 | 12 | 149.31 | 2954.11 | -393.51 | 233.56 | -376.13
| 3100 | 12 | 149.31 | 3051.93 | -411.39 | 244.17 | -393.22
| 3200 | 12 | 149.31 | 3149.74 | -429.27 | 254.78 | -410.31
| 3300 | 12 | 149.31 | 3247.56 | -447.14 | 265.39 | -427.4
| 3400 | 12 | 149.31 | 3345.37 | -465.02 | 276 | -444.49
| 3500 | 12 | 149.31 | 3443.19 | -482.9 | 286.62 | -461.57
| 3600 | 12 | 149.31 | 3541 | -500.78 | 297.23 | -478.66
| 3700 | 12 | 149.31 | 3638.82 | -518.66 | 307.84 | -495.75
| 3800 | 12 | 149.31 | 3736.63 | -536.53 | 318.45 | -512.84
| 3900 | 12 | 149.31 | 3834.45 | -554.41 | 329.06 | -529.93
| 4000 | 12 | 149.31 | 3932.26 | -572.29 | 339.67 | -547.01
| 4100 | 12 | 149.31 | 4030.08 | -590.17 | 350.28 | -564.1
| 4200 | 12 | 149.31 | 4127.89 | -608.04 | 360.89 | -581.19
| 4300 | 12 | 149.31 | 4225.71 | -625.92 | 371.5 | -598.28
| 4400 | 12 | 149.31 | 4323.52 | -643.8 | 382.11 | -615.37
| 4500 | 12 | 149.31 | 4421.34 | -661.68 | 392.72 | -632.46
| 4600 | 12 | 149.31 | 4519.15 | -679.56 | 403.34 | -649.54
| 4700 | 12 | 149.31 | 4616.97 | -697.43 | 413.95 | -666.63
| 4800 | 12 | 149.31 | 4714.78 | -715.31 | 424.56 | -683.72
| 4900 | 12 | 149.31 | 4812.6 | -733.19 | 435.17 | -700.81
| 5000 | 12 | 149.31 | 4910.41 | -751.07 | 445.78 | -717.9
| 5100 | 12 | 149.31 | 5008.23 | -768.94 | 456.39 | -734.98
| 5200 | 12 | 149.31 | 5106.04 | -786.82 | 467 | -752.07
| 5300 | 11.64 | 149.31 | 5203.87 | -804.65 | 477.58 | -769.12
| 5400 | 9.64 | 149.31 | 5302.15 | -820.53 | 487.01 | -784.29
| 5500 | 7.64 | 149.31 | 5401.01 | -833.44 | 494.67 | -796.63
| 5600 | 5.64 | 149.31 | 5500.33 | -843.38 | 500.57 | -806.14
| 5700 | 3.64 | 149.31 | 5600 | -850.34 | 504.7 | -812.78
| 5800 | 1.64 | 149.31 | 5699.89 | -854.29 | 507.05 | -816.57
| 5900 | 0 | 0 | 5799.88 | -855.3 | 507.65 | -817.53
| 6000 | 0 | 0 | 5899.88 | -855.3 | 507.65 | -817.53
| 6100 | 0 | 0 | 5999.88 | -855.3 | 507.65 | -817.53
| 6200 | 0 | 0 | 6099.88 | -855.3 | 507.65 | -817.53
| 6300 | 0 | 0 | 6199.88 | -855.3 | 507.65 | -817.53
| 6400 | 0 | 0 | 6299.88 | -855.3 | 507.65 | -817.53
| 6500 | 0 | 0 | 6399.88 | -855.3 | 507.65 | -817.53
| 6600 | 2.25 | 0.15 | 6499.87 | -854.75 | 507.65 | -816.98
| 6700 | 10.25 | 0.15 | 6599.19 | -843.88 | 507.68 | -806.13
| 6800 | 18.25 | 0.15 | 6696.04 | -819.29 | 507.74 | -781.6
| 6900 | 26.25 | 0.15 | 6788.52 | -781.47 | 507.84 | -743.86
| 7000 | 34.25 | 0.15 | 6874.84 | -731.13 | 507.97 | -693.65
| 7100 | 42.25 | 0.15 | 6953.31 | -669.28 | 508.13 | -631.93
| 7200 | 50.25 | 0.15 | 7022.41 | -597.11 | 508.32 | -559.93
| 7300 | 58.25 | 0.15 | 7080.79 | -516.02 | 508.53 | -479.03
| 7400 | 66.25 | 0.15 | 7127.32 | -427.6 | 508.76 | -390.8
| 7500 | 74.25 | 0.15 | 7161.1 | -333.56 | 509 | -296.98
| 7600 | 82.25 | 0.15 | 7181.45 | -235.74 | 509.25 | -199.38
| 7700 | 90 | 0.15 | 7188 | -136.03 | 509.51 | -99.91
| 7800 | 90 | 0.15 | 7188 | -36.03 | 509.77 | -0.13
| 7900 | 90 | 0.15 | 7188 | 63.97 | 510.03 | 99.64
| 8000 | 90 | 0.15 | 7188 | 163.97 | 510.29 | 199.41
| 8100 | 90 | 0.15 | 7188 | 263.97 | 510.55 | 299.18
| 8200 | 90 | 0.15 | 7188 | 363.96 | 510.81 | 398.95
| 8300 | 90 | 0.15 | 7188 | 463.96 | 511.07 | 498.72
| 8400 | 90 | 0.15 | 7188 | 563.96 | 511.33 | 598.49
| 8500 | 90 | 0.15 | 7188 | 663.96 | 511.59 | 698.26
| 8600 | 90 | 0.15 | 7188.01 | 763.96 | 511.85 | 798.03
| 8700 | 90 | 0.15 | 7188.01 | 863.96 | 512.12 | 897.8
| 8800 | 90 | 0.15 | 7188.01 | 963.96 | 512.38 | 997.57
| 8900 | 90 | 0.15 | 7188.01 | 1063.96 | 512.64 | 1097.35
| 9000 | 90 | 0.15 | 7188.01 | 1163.96 | 512.9 | 1197.12
| 9100 | 90 | 0.15 | 7188.01 | 1263.96 | 513.16 | 1296.89
| 9200 | 90 | 0.15 | 7188.01 | 1363.96 | 513.43 | 1396.66
| 9300 | 90 | 0.15 | 7188.01 | 1463.96 | 513.69 | 1496.43
| 9400 | 90 | 0.15 | 7188.01 | 1563.96 | 513.95 | 1596.2
| 9500 | 90 | 0.15 | 7188.01 | 1663.96 | 514.22 | 1695.97
| 9600 | 90 | 0.15 | 7188.01 | 1763.96 | 514.48 | 1795.74
| 9700 | 90 | 0.15 | 7188.01 | 1863.96 | 514.74 | 1895.51
| 9800 | 90 | 0.15 | 7188.01 | 1963.96 | 515.01 | 1995.29
| 9900 | 90 | 0.15 | 7188.01 | 2063.96 | 515.27 | 2095.06
| 10000 | 90 | 0.15 | 7188.01 | 2163.96 | 515.53 | 2194.83
| 10100 | 90 | 0.15 | 7188.01 | 2263.96 | 515.8 | 2294.6
| 10200 | 90 | 0.15 | 7188.01 | 2363.96 | 516.06 | 2394.37
| 10300 | 90 | 0.15 | 7188.01 | 2463.96 | 516.33 | 2494.14
| 10400 | 90 | 0.15 | 7188.01 | 2563.96 | 516.59 | 2593.91
| 10500 | 90 | 0.15 | 7188.01 | 2663.96 | 516.86 | 2693.68
| 10600 | 90 | 0.15 | 7188.01 | 2763.96 | 517.12 | 2793.45
| 10700 | 90 | 0.15 | 7188.01 | 2863.96 | 517.39 | 2893.23
| 10800 | 90 | 0.15 | 7188.01 | 2963.96 | 517.66 | 2993
| 10900 | 90 | 0.15 | 7188.01 | 3063.96 | 517.92 | 3092.77
| 11000 | 90 | 0.15 | 7188.01 | 3163.96 | 518.19 | 3192.54
| 11100 | 90 | 0.15 | 7188.01 | 3263.95 | 518.46 | 3292.31
| 11200 | 90 | 0.15 | 7188.01 | 3363.95 | 518.72 | 3392.08
| 11300 | 90 | 0.15 | 7188.01 | 3463.95 | 518.99 | 3491.85
| 11400 | 90 | 0.15 | 7188.01 | 3563.95 | 519.26 | 3591.63
| 11500 | 90 | 0.15 | 7188.01 | 3663.95 | 519.52 | 3691.4
| 11600 | 90 | 0.15 | 7188.01 | 3763.95 | 519.79 | 3791.17
| 11700 | 90 | 0.15 | 7188.01 | 3863.95 | 520.06 | 3890.94
| 11800 | 90 | 0.15 | 7188.01 | 3963.95 | 520.33 | 3990.71
| 11900 | 90 | 0.15 | 7188.01 | 4063.95 | 520.6 | 4090.48
| 12000 | 90 | 0.15 | 7188.01 | 4163.95 | 520.86 | 4190.25
| 12100 | 90 | 0.15 | 7188.01 | 4263.95 | 521.13 | 4290.03
| 12200 | 90 | 0.15 | 7188.01 | 4363.95 | 521.4 | 4389.8
| 12300 | 90 | 0.15 | 7188.01 | 4463.95 | 521.67 | 4489.57
| 12400 | 90 | 0.15 | 7188.01 | 4563.95 | 521.94 | 4589.34
| 12500 | 90 | 0.15 | 7188.01 | 4663.95 | 522.21 | 4689.11
| 12600 | 90 | 0.15 | 7188.01 | 4763.95 | 522.48 | 4788.88
| 12700 | 90 | 0.15 | 7188.01 | 4863.95 | 522.75 | 4888.65
| 12800 | 90 | 0.15 | 7188.01 | 4963.95 | 523.02 | 4988.43
| 12900 | 90 | 0.16 | 7188.01 | 5063.95 | 523.29 | 5088.2
| 13000 | 90 | 0.16 | 7188.01 | 5163.95 | 523.56 | 5187.97
| 13100 | 90 | 0.16 | 7188.01 | 5263.95 | 523.83 | 5287.74
| 13200 | 90 | 0.16 | 7188.01 | 5363.95 | 524.1 | 5387.51
| 13300 | 90 | 0.16 | 7188.01 | 5463.95 | 524.38 | 5487.28
| 13400 | 90 | 0.16 | 7188.01 | 5563.95 | 524.65 | 5587.06
| 13500 | 90 | 0.16 | 7188.01 | 5663.95 | 524.92 | 5686.83
| 13600 | 90 | 0.16 | 7188.01 | 5763.95 | 525.19 | 5786.6
| 13700 | 90 | 0.16 | 7188.01 | 5863.95 | 525.46 | 5886.37
| 13800 | 90 | 0.16 | 7188.01 | 5963.94 | 525.74 | 5986.14
| 13900 | 90 | 0.16 | 7188.01 | 6063.94 | 526.01 | 6085.91
| 14000 | 90 | 0.16 | 7188.01 | 6163.94 | 526.28 | 6185.69
| 14100 | 90 | 0.16 | 7188.01 | 6263.94 | 526.56 | 6285.46
| 14200 | 90 | 0.16 | 7188.01 | 6363.94 | 526.83 | 6385.23
| 14300 | 90 | 0.16 | 7188.01 | 6463.94 | 527.1 | 6485
| 14400 | 90 | 0.16 | 7188.01 | 6563.94 | 527.38 | 6584.77
| 14500 | 90 | 0.16 | 7188.01 | 6663.94 | 527.65 | 6684.55
| 14600 | 90 | 0.16 | 7188 | 6763.94 | 527.92 | 6784.32
| 14700 | 90 | 0.16 | 7188 | 6863.94 | 528.2 | 6884.09
| 14800 | 90 | 0.16 | 7188 | 6963.94 | 528.47 | 6983.86
| 14900 | 90 | 0.16 | 7188 | 7063.94 | 528.75 | 7083.63
| 15000 | 90 | 0.16 | 7188 | 7163.94 | 529.02 | 7183.41
| 15100 | 90 | 0.16 | 7188 | 7263.94 | 529.3 | 7283.18
| 15200 | 90 | 0.16 | 7188 | 7363.94 | 529.57 | 7382.95
| 15300 | 90 | 0.16 | 7188 | 7463.94 | 529.85 | 7482.72
| 15362.58 | 90 | 0.16 | 7188 | 7526.52 | 530.02 | 7545.15

## Lookup (hidden)
North Reference | RetunValue | Grid Type | ReturnValue | Deviation Indicator | ReturnValue
| 2 |  | 0 |  | 4
True |  | SPCS-Colorado Central-NAD27 |  | Directional
Grid |  | SPCS-Colorado Central-NAD83 |  | High Angle
|  | SPCS-Colorado North-NAD27 |  | Horizontal
SPCS-Colorado North-NAD83
SPCS-Colorado South-NAD27
SPCS-Colorado South-NAD83
UTM-Zone 12 NAD27
UTM-Zone 12 NAD83
UTM-Zone 13 NAD27
UTM-Zone 13 NAD83