## Data
Header Information | measured depth (ft) | inclination (°) | azimuth (°) | true vertical depth (ft) | northing +N/-S (ft) | easting +E/-W (ft) | Vsec (ft)
Operator Name | 0 | 0 | 0 | 0 | 0 | 0 | 0
PDC ENERGY | 100 | 0 | 0 | 100 | 0 | 0 | 0
Operator Number | 200 | 0 | 0 | 200 | 0 | 0 | 0
69175 | 300 | 0 | 0 | 300 | 0 | 0 | 0
Well Name and Number | 400 | 0 | 0 | 400 | 0 | 0 | 0
VEGA 4N | 500 | 0 | 0 | 500 | 0 | 0 | 0
API Number (if available) | 600 | 0 | 0 | 600 | 0 | 0 | 0
| 700 | 2 | 239.2 | 699.98 | -0.89 | -1.5 | -0.59
Location: QQ SEC TWP RGE | 800 | 4 | 239.2 | 799.84 | -3.57 | -5.99 | -2.37
SE NE SEC. 6 T3N R65W 6th P.M. | 900 | 6 | 239.2 | 899.45 | -8.04 | -13.48 | -5.32
Citing Type: Planned or Actual | 1000 | 8 | 239.2 | 998.7 | -14.28 | -23.95 | -9.45
Planned | 1100 | 10 | 239.2 | 1097.47 | -22.29 | -37.38 | -14.76
Deviation Indicator | 1200 | 12 | 239.2 | 1195.62 | -32.06 | -53.77 | -21.22
Horizontal | 1300 | 14 | 239.2 | 1293.06 | -43.58 | -73.09 | -28.85
North Reference | 1400 | 16 | 239.2 | 1389.64 | -56.83 | -95.32 | -37.63
True | 1500 | 18 | 239.2 | 1485.27 | -71.8 | -120.43 | -47.54
Grid Type | 1588.27 | 19.77 | 239.2 | 1568.79 | -86.43 | -144.97 | -57.22
#VALUE! | 1600 | 19.77 | 239.2 | 1579.82 | -88.46 | -148.38 | -58.57
| 1700 | 19.77 | 239.2 | 1673.93 | -105.78 | -177.42 | -70.03
| 1800 | 19.77 | 239.2 | 1768.04 | -123.09 | -206.47 | -81.5
| 1900 | 19.77 | 239.2 | 1862.15 | -140.41 | -235.52 | -92.96
| 2000 | 19.77 | 239.2 | 1956.26 | -157.73 | -264.56 | -104.43
| 2100 | 19.77 | 239.2 | 2050.37 | -175.04 | -293.61 | -115.89
| 2200 | 19.77 | 239.2 | 2144.47 | -192.36 | -322.66 | -127.36
| 2300 | 19.77 | 239.2 | 2238.58 | -209.68 | -351.7 | -138.82
| 2400 | 19.77 | 239.2 | 2332.69 | -227 | -380.75 | -150.29
| 2500 | 19.77 | 239.2 | 2426.8 | -244.31 | -409.8 | -161.75
| 2600 | 19.77 | 239.2 | 2520.91 | -261.63 | -438.84 | -173.22
| 2700 | 19.77 | 239.2 | 2615.02 | -278.95 | -467.89 | -184.69
| 2800 | 19.77 | 239.2 | 2709.13 | -296.26 | -496.94 | -196.15
| 2900 | 19.77 | 239.2 | 2803.23 | -313.58 | -525.98 | -207.62
| 3000 | 19.77 | 239.2 | 2897.34 | -330.9 | -555.03 | -219.08
| 3100 | 19.77 | 239.2 | 2991.45 | -348.22 | -584.08 | -230.55
| 3200 | 19.77 | 239.2 | 3085.56 | -365.53 | -613.12 | -242.01
| 3300 | 19.77 | 239.2 | 3179.67 | -382.85 | -642.17 | -253.48
| 3400 | 19.77 | 239.2 | 3273.78 | -400.17 | -671.22 | -264.94
| 3500 | 19.77 | 239.2 | 3367.89 | -417.48 | -700.27 | -276.41
| 3600 | 19.77 | 239.2 | 3461.99 | -434.8 | -729.31 | -287.87
| 3700 | 19.77 | 239.2 | 3556.1 | -452.12 | -758.36 | -299.34
| 3800 | 19.77 | 239.2 | 3650.21 | -469.43 | -787.41 | -310.8
| 3900 | 19.77 | 239.2 | 3744.32 | -486.75 | -816.45 | -322.27
| 4000 | 19.77 | 239.2 | 3838.43 | -504.07 | -845.5 | -333.73
| 4100 | 19.77 | 239.2 | 3932.54 | -521.39 | -874.55 | -345.2
| 4200 | 19.77 | 239.2 | 4026.64 | -538.7 | -903.59 | -356.66
| 4300 | 19.77 | 239.2 | 4120.75 | -556.02 | -932.64 | -368.13
| 4400 | 19.77 | 239.2 | 4214.86 | -573.34 | -961.69 | -379.6
| 4500 | 19.77 | 239.2 | 4308.97 | -590.65 | -990.73 | -391.06
| 4600 | 19.77 | 239.2 | 4403.08 | -607.97 | -1019.78 | -402.53
| 4700 | 19.77 | 239.2 | 4497.19 | -625.29 | -1048.83 | -413.99
| 4800 | 19.77 | 239.2 | 4591.3 | -642.6 | -1077.87 | -425.46
| 4900 | 19.77 | 239.2 | 4685.4 | -659.92 | -1106.92 | -436.92
| 5000 | 19.77 | 239.2 | 4779.51 | -677.24 | -1135.97 | -448.39
| 5100 | 19.77 | 239.2 | 4873.62 | -694.56 | -1165.01 | -459.85
| 5200 | 19.77 | 239.2 | 4967.73 | -711.87 | -1194.06 | -471.32
| 5300 | 19.77 | 239.2 | 5061.84 | -729.19 | -1223.11 | -482.78
| 5400 | 19.77 | 239.2 | 5155.95 | -746.51 | -1252.15 | -494.25
| 5500 | 19.77 | 239.2 | 5250.05 | -763.82 | -1281.2 | -505.71
| 5600 | 19.77 | 239.2 | 5344.16 | -781.14 | -1310.25 | -517.18
| 5700 | 19.77 | 239.2 | 5438.27 | -798.46 | -1339.29 | -528.64
| 5752.86 | 19.77 | 239.2 | 5488.01 | -807.61 | -1354.65 | -534.7
| 5800 | 18.82 | 239.2 | 5532.51 | -815.59 | -1368.03 | -539.99
| 5900 | 16.82 | 239.2 | 5627.71 | -831.26 | -1394.31 | -550.36
| 6000 | 14.82 | 239.2 | 5723.91 | -845.22 | -1417.73 | -559.61
| 6100 | 12.82 | 239.2 | 5821.01 | -857.46 | -1438.25 | -567.71
| 6200 | 10.82 | 239.2 | 5918.88 | -867.95 | -1455.85 | -574.65
| 6300 | 8.82 | 239.2 | 6017.41 | -876.68 | -1470.5 | -580.43
| 6400 | 6.82 | 239.2 | 6116.48 | -883.65 | -1482.19 | -585.05
| 6500 | 4.82 | 239.2 | 6215.96 | -888.85 | -1490.91 | -588.49
| 6600 | 2.82 | 239.2 | 6315.73 | -892.26 | -1496.63 | -590.75
| 6700 | 0.82 | 239.2 | 6415.67 | -893.89 | -1499.36 | -591.83
| 6741.13 | 0 | 0 | 6456.8 | -894.04 | -1499.62 | -591.93
| 6800 | 0 | 0 | 6515.67 | -894.04 | -1499.62 | -591.93
| 6841.13 | 0 | 0 | 6556.8 | -894.04 | -1499.62 | -591.93
| 6900 | 4.71 | 0.29 | 6615.61 | -891.62 | -1499.6 | -589.55
| 7000 | 12.71 | 0.29 | 6714.37 | -876.49 | -1499.53 | -574.72
| 7100 | 20.71 | 0.29 | 6810.07 | -847.76 | -1499.38 | -546.54
| 7200 | 28.71 | 0.29 | 6900.84 | -806 | -1499.17 | -505.58
| 7300 | 36.71 | 0.29 | 6984.92 | -752 | -1498.9 | -452.63
| 7400 | 44.71 | 0.29 | 7060.66 | -686.83 | -1498.57 | -388.71
| 7500 | 52.71 | 0.29 | 7126.59 | -611.76 | -1498.19 | -315.09
| 7600 | 60.71 | 0.29 | 7181.43 | -528.24 | -1497.77 | -233.18
| 7700 | 68.71 | 0.29 | 7224.12 | -437.9 | -1497.31 | -144.58
| 7800 | 76.71 | 0.29 | 7253.82 | -342.49 | -1496.83 | -51.02
| 7900 | 84.71 | 0.29 | 7269.95 | -243.89 | -1496.33 | 45.69
| 7966.14 | 90 | 0.29 | 7273 | -177.84 | -1496 | 110.46
| 8000 | 90 | 0.29 | 7273 | -143.98 | -1495.82 | 143.67
| 8100 | 90 | 0.29 | 7273 | -43.98 | -1495.32 | 241.74
| 8200 | 90 | 0.29 | 7273 | 56.02 | -1494.81 | 339.81
| 8300 | 90 | 0.29 | 7273 | 156.01 | -1494.31 | 437.88
| 8400 | 90 | 0.29 | 7273 | 256.01 | -1493.8 | 535.95
| 8500 | 90 | 0.29 | 7273 | 356.01 | -1493.3 | 634.02
| 8600 | 90 | 0.29 | 7272.99 | 456.01 | -1492.79 | 732.09
| 8700 | 90 | 0.29 | 7272.99 | 556.01 | -1492.29 | 830.16
| 8800 | 90 | 0.29 | 7272.99 | 656.01 | -1491.78 | 928.23
| 8900 | 90 | 0.29 | 7272.99 | 756.01 | -1491.27 | 1026.3
| 9000 | 90 | 0.29 | 7272.99 | 856.01 | -1490.77 | 1124.37
| 9100 | 90 | 0.29 | 7272.99 | 956 | -1490.26 | 1222.44
| 9200 | 90 | 0.29 | 7272.99 | 1056 | -1489.76 | 1320.51
| 9300 | 90 | 0.29 | 7272.99 | 1156 | -1489.25 | 1418.58
| 9400 | 90 | 0.29 | 7272.99 | 1256 | -1488.75 | 1516.65
| 9500 | 90 | 0.29 | 7272.99 | 1356 | -1488.24 | 1614.72
| 9600 | 90 | 0.29 | 7272.98 | 1456 | -1487.73 | 1712.79
| 9700 | 90 | 0.29 | 7272.98 | 1556 | -1487.23 | 1810.86
| 9800 | 90 | 0.29 | 7272.98 | 1656 | -1486.72 | 1908.94
| 9900 | 90 | 0.29 | 7272.98 | 1755.99 | -1486.22 | 2007.01
| 10000 | 90 | 0.29 | 7272.98 | 1855.99 | -1485.71 | 2105.08
| 10100 | 90 | 0.29 | 7272.98 | 1955.99 | -1485.21 | 2203.15
| 10200 | 90 | 0.29 | 7272.98 | 2055.99 | -1484.7 | 2301.22
| 10300 | 90 | 0.29 | 7272.98 | 2155.99 | -1484.2 | 2399.29
| 10400 | 90 | 0.29 | 7272.98 | 2255.99 | -1483.69 | 2497.36
| 10500 | 90 | 0.29 | 7272.98 | 2355.99 | -1483.18 | 2595.43
| 10600 | 90 | 0.29 | 7272.98 | 2455.99 | -1482.68 | 2693.5
| 10700 | 90 | 0.29 | 7272.97 | 2555.98 | -1482.17 | 2791.57
| 10800 | 90 | 0.29 | 7272.97 | 2655.98 | -1481.67 | 2889.64
| 10900 | 90 | 0.29 | 7272.97 | 2755.98 | -1481.16 | 2987.71
| 11000 | 90 | 0.29 | 7272.97 | 2855.98 | -1480.66 | 3085.78
| 11100 | 90 | 0.29 | 7272.97 | 2955.98 | -1480.15 | 3183.85
| 11150 | 90 | 0.29 | 7272.97 | 3005.98 | -1479.9 | 3232.89
| 11200 | 90 | 1.79 | 7272.97 | 3055.97 | -1478.99 | 3281.79
| 11300 | 90 | 4.79 | 7272.97 | 3155.79 | -1473.25 | 3378.69
| 11316.68 | 90 | 5.29 | 7272.97 | 3172.41 | -1471.79 | 3394.72
| 11326.68 | 90 | 5.29 | 7272.97 | 3182.36 | -1470.87 | 3404.32
| 11400 | 90 | 3.09 | 7272.97 | 3255.48 | -1465.51 | 3475.08
| 11493.34 | 90 | 0.29 | 7272.97 | 3348.78 | -1462.76 | 3566.14
| 11500 | 90 | 0.09 | 7272.97 | 3355.43 | -1462.73 | 3572.67
| 11600 | 90 | 357.09 | 7272.97 | 3455.39 | -1465.19 | 3671.27
| 11658.01 | 90 | 355.35 | 7272.97 | 3513.28 | -1469.02 | 3728.82
| 11668.01 | 90 | 355.35 | 7272.97 | 3523.24 | -1469.83 | 3738.75
| 11700 | 90 | 356.31 | 7272.97 | 3555.15 | -1472.15 | 3770.52
| 11800 | 90 | 359.31 | 7272.97 | 3655.06 | -1475.98 | 3869.33
| 11832.83 | 90 | 0.29 | 7272.97 | 3687.89 | -1476.09 | 3901.58
| 11900 | 90 | 0.29 | 7272.97 | 3755.06 | -1475.74 | 3967.45
| 12000 | 90 | 0.29 | 7272.97 | 3855.06 | -1475.23 | 4065.52
| 12100 | 90 | 0.29 | 7272.97 | 3955.06 | -1474.72 | 4163.59
| 12200 | 90 | 0.29 | 7272.97 | 4055.06 | -1474.2 | 4261.66
| 12300 | 90 | 0.29 | 7272.97 | 4155.06 | -1473.69 | 4359.73
| 12400 | 90 | 0.29 | 7272.97 | 4255.05 | -1473.17 | 4457.8
| 12500 | 90 | 0.29 | 7272.97 | 4355.05 | -1472.66 | 4555.87
| 12600 | 90 | 0.29 | 7272.97 | 4455.05 | -1472.14 | 4653.93
| 12700 | 90 | 0.29 | 7272.97 | 4555.05 | -1471.63 | 4752
| 12800 | 90 | 0.29 | 7272.97 | 4655.05 | -1471.12 | 4850.07
| 12900 | 90 | 0.29 | 7272.98 | 4755.05 | -1470.6 | 4948.14
| 13000 | 90 | 0.29 | 7272.98 | 4855.05 | -1470.09 | 5046.21
| 13100 | 90 | 0.29 | 7272.98 | 4955.04 | -1469.57 | 5144.28
| 13200 | 90 | 0.29 | 7272.98 | 5055.04 | -1469.06 | 5242.35
| 13300 | 90 | 0.29 | 7272.98 | 5155.04 | -1468.55 | 5340.41
| 13400 | 90 | 0.29 | 7272.98 | 5255.04 | -1468.03 | 5438.48
| 13500 | 90 | 0.29 | 7272.98 | 5355.04 | -1467.52 | 5536.55
| 13600 | 90 | 0.29 | 7272.98 | 5455.04 | -1467 | 5634.62
| 13700 | 90 | 0.29 | 7272.98 | 5555.04 | -1466.49 | 5732.69
| 13800 | 90 | 0.29 | 7272.98 | 5655.04 | -1465.97 | 5830.76
| 13900 | 90 | 0.29 | 7272.98 | 5755.03 | -1465.46 | 5928.83
| 14000 | 90 | 0.29 | 7272.99 | 5855.03 | -1464.95 | 6026.9
| 14100 | 90 | 0.29 | 7272.99 | 5955.03 | -1464.43 | 6124.96
| 14200 | 90 | 0.29 | 7272.99 | 6055.03 | -1463.92 | 6223.03
| 14300 | 90 | 0.29 | 7272.99 | 6155.03 | -1463.4 | 6321.1
| 14400 | 90 | 0.29 | 7272.99 | 6255.03 | -1462.89 | 6419.17
| 14500 | 90 | 0.29 | 7272.99 | 6355.03 | -1462.37 | 6517.24
| 14600 | 90 | 0.29 | 7272.99 | 6455.03 | -1461.86 | 6615.31
| 14700 | 90 | 0.29 | 7272.99 | 6555.02 | -1461.35 | 6713.38
| 14800 | 90 | 0.29 | 7272.99 | 6655.02 | -1460.83 | 6811.45
| 14900 | 90 | 0.29 | 7272.99 | 6755.02 | -1460.32 | 6909.51
| 15000 | 90 | 0.29 | 7272.99 | 6855.02 | -1459.8 | 7007.58
| 15100 | 90 | 0.29 | 7273 | 6955.02 | -1459.29 | 7105.65
| 15200 | 90 | 0.29 | 7273 | 7055.02 | -1458.78 | 7203.72
| 15300 | 90 | 0.29 | 7273 | 7155.02 | -1458.26 | 7301.79
| 15400 | 90 | 0.29 | 7273 | 7255.01 | -1457.75 | 7399.86
| 15500 | 90 | 0.29 | 7273 | 7355.01 | -1457.23 | 7497.93
| 15600 | 90 | 0.29 | 7273 | 7455.01 | -1456.72 | 7595.99
| 15648.91 | 90 | 0.29 | 7273 | 7503.92 | -1456.47 | 7643.96

## Lookup (hidden)
North Reference | RetunValue | Grid Type | ReturnValue | Deviation Indicator | ReturnValue
| 2 |  | 0 |  | 4
True |  | SPCS-Colorado Central-NAD27 |  | Directional
Grid |  | SPCS-Colorado Central-NAD83 |  | High Angle
|  | SPCS-Colorado North-NAD27 |  | Horizontal
SPCS-Colorado North-NAD83
SPCS-Colorado South-NAD27
SPCS-Colorado South-NAD83
UTM-Zone 12 NAD27
UTM-Zone 12 NAD83
UTM-Zone 13 NAD27
UTM-Zone 13 NAD83