## Data
Header Information | measured depth (ft) | inclination (°) | azimuth (°) | true vertical depth (ft) | northing +N/-S (ft) | easting +E/-W (ft) | Vsec (ft)
Operator Name | 0 | 0 | 0 | 0 | 0 | 0 | 0
PDC ENERGY | 100 | 0 | 0 | 100 | 0 | 0 | 0
Operator Number | 200 | 0 | 0 | 200 | 0 | 0 | 0
69175 | 300 | 0 | 0 | 300 | 0 | 0 | 0
Well Name and Number | 400 | 0 | 0 | 400 | 0 | 0 | 0
VEGA 7N | 500 | 2 | 203.4 | 499.98 | -1.6 | -0.69 | -1.57
API Number (if available) | 600 | 4 | 203.4 | 599.84 | -6.4 | -2.77 | -6.28
| 700 | 6 | 203.4 | 699.45 | -14.4 | -6.23 | -14.12
Location: QQ SEC TWP RGE | 800 | 8 | 203.4 | 798.7 | -25.59 | -11.07 | -25.09
SE NE SEC. 6 T3N R65W 6th P.M. | 900 | 10 | 203.4 | 897.47 | -39.94 | -17.28 | -39.17
Citing Type: Planned or Actual | 1000 | 12 | 203.4 | 995.62 | -57.45 | -24.86 | -56.34
Planned | 1000.05 | 12 | 203.4 | 995.67 | -57.46 | -24.86 | -56.35
Deviation Indicator | 1100 | 12 | 203.4 | 1093.44 | -76.54 | -33.12 | -75.06
Horizontal | 1200 | 12 | 203.4 | 1191.25 | -95.62 | -41.37 | -93.77
North Reference | 1300 | 12 | 203.4 | 1289.07 | -114.7 | -49.63 | -112.48
True | 1400 | 12 | 203.4 | 1386.88 | -133.79 | -57.89 | -131.2
Grid Type | 1500 | 12 | 203.4 | 1484.7 | -152.87 | -66.14 | -149.91
#VALUE! | 1600 | 12 | 203.4 | 1582.51 | -171.95 | -74.4 | -168.63
| 1700 | 12 | 203.4 | 1680.32 | -191.04 | -82.66 | -187.34
| 1800 | 12 | 203.4 | 1778.14 | -210.12 | -90.92 | -206.05
| 1900 | 12 | 203.4 | 1875.95 | -229.2 | -99.17 | -224.77
| 2000 | 12 | 203.4 | 1973.77 | -248.29 | -107.43 | -243.48
| 2100 | 12 | 203.4 | 2071.58 | -267.37 | -115.69 | -262.2
| 2200 | 12 | 203.4 | 2169.4 | -286.45 | -123.94 | -280.91
| 2300 | 12 | 203.4 | 2267.21 | -305.53 | -132.2 | -299.62
| 2400 | 12 | 203.4 | 2365.02 | -324.62 | -140.46 | -318.34
| 2500 | 12 | 203.4 | 2462.84 | -343.7 | -148.71 | -337.05
| 2600 | 12 | 203.4 | 2560.65 | -362.78 | -156.97 | -355.77
| 2700 | 12 | 203.4 | 2658.47 | -381.87 | -165.23 | -374.48
| 2800 | 12 | 203.4 | 2756.28 | -400.95 | -173.48 | -393.19
| 2900 | 12 | 203.4 | 2854.1 | -420.03 | -181.74 | -411.91
| 3000 | 12 | 203.4 | 2951.91 | -439.12 | -190 | -430.62
| 3100 | 12 | 203.4 | 3049.73 | -458.2 | -198.26 | -449.33
| 3200 | 12 | 203.4 | 3147.54 | -477.28 | -206.51 | -468.05
| 3300 | 12 | 203.4 | 3245.35 | -496.37 | -214.77 | -486.76
| 3400 | 12 | 203.4 | 3343.17 | -515.45 | -223.03 | -505.48
| 3500 | 12 | 203.4 | 3440.98 | -534.53 | -231.28 | -524.19
| 3600 | 12 | 203.4 | 3538.8 | -553.61 | -239.54 | -542.9
| 3700 | 12 | 203.4 | 3636.61 | -572.7 | -247.8 | -561.62
| 3800 | 12 | 203.4 | 3734.43 | -591.78 | -256.05 | -580.33
| 3900 | 12 | 203.4 | 3832.24 | -610.86 | -264.31 | -599.05
| 4000 | 12 | 203.4 | 3930.06 | -629.95 | -272.57 | -617.76
| 4100 | 12 | 203.4 | 4027.87 | -649.03 | -280.83 | -636.47
| 4200 | 12 | 203.4 | 4125.68 | -668.11 | -289.08 | -655.19
| 4300 | 12 | 203.4 | 4223.5 | -687.2 | -297.34 | -673.9
| 4400 | 12 | 203.4 | 4321.31 | -706.28 | -305.6 | -692.61
| 4500 | 12 | 203.4 | 4419.13 | -725.36 | -313.85 | -711.33
| 4600 | 12 | 203.4 | 4516.94 | -744.45 | -322.11 | -730.04
| 4700 | 12 | 203.4 | 4614.76 | -763.53 | -330.37 | -748.76
| 4800 | 12 | 203.4 | 4712.57 | -782.61 | -338.62 | -767.47
| 4818.97 | 12 | 203.4 | 4731.13 | -786.23 | -340.19 | -771.02
| 4900 | 10.38 | 203.4 | 4810.61 | -800.66 | -346.44 | -785.17
| 5000 | 8.38 | 203.4 | 4909.27 | -815.62 | -352.91 | -799.84
| 5100 | 6.38 | 203.4 | 5008.44 | -827.41 | -358.01 | -811.4
| 5200 | 4.38 | 203.4 | 5107.99 | -836.02 | -361.73 | -819.84
| 5300 | 2.38 | 203.4 | 5207.81 | -841.43 | -364.07 | -825.15
| 5400 | 0.38 | 203.4 | 5307.78 | -843.64 | -365.03 | -827.32
| 5419.02 | 0 | 0 | 5326.8 | -843.7 | -365.05 | -827.37
| 5500 | 0 | 0 | 5407.78 | -843.7 | -365.05 | -827.37
| 5600 | 0 | 0 | 5507.78 | -843.7 | -365.05 | -827.37
| 5700 | 0 | 0 | 5607.78 | -843.7 | -365.05 | -827.37
| 5800 | 0 | 0 | 5707.78 | -843.7 | -365.05 | -827.37
| 5900 | 0 | 0 | 5807.78 | -843.7 | -365.05 | -827.37
| 6000 | 0 | 0 | 5907.78 | -843.7 | -365.05 | -827.37
| 6100 | 0 | 0 | 6007.78 | -843.7 | -365.05 | -827.37
| 6200 | 0 | 0 | 6107.78 | -843.7 | -365.05 | -827.37
| 6300 | 0 | 0 | 6207.78 | -843.7 | -365.05 | -827.37
| 6400 | 0 | 0 | 6307.78 | -843.7 | -365.05 | -827.37
| 6500 | 0 | 0 | 6407.78 | -843.7 | -365.05 | -827.37
| 6564.02 | 0 | 0 | 6471.8 | -843.7 | -365.05 | -827.37
| 6600 | 2.88 | 0.29 | 6507.76 | -842.79 | -365.05 | -826.47
| 6700 | 10.88 | 0.29 | 6606.96 | -830.83 | -364.99 | -814.52
| 6800 | 18.88 | 0.29 | 6703.53 | -805.17 | -364.86 | -788.89
| 6900 | 26.88 | 0.29 | 6795.59 | -766.33 | -364.66 | -750.09
| 7000 | 34.88 | 0.29 | 6881.35 | -715.05 | -364.4 | -698.87
| 7100 | 42.88 | 0.29 | 6959.13 | -652.33 | -364.09 | -636.22
| 7200 | 50.88 | 0.29 | 7027.43 | -579.4 | -363.72 | -563.38
| 7300 | 58.88 | 0.29 | 7084.92 | -497.68 | -363.3 | -481.74
| 7400 | 66.88 | 0.29 | 7130.47 | -408.75 | -362.85 | -392.91
| 7500 | 74.88 | 0.29 | 7163.2 | -314.34 | -362.38 | -298.61
| 7600 | 82.88 | 0.29 | 7182.47 | -216.3 | -361.88 | -200.68
| 7689.03 | 90 | 0.29 | 7188 | -127.5 | -361.43 | -111.98
| 7700 | 90 | 0.29 | 7188 | -116.53 | -361.38 | -101.03
| 7800 | 90 | 0.29 | 7188 | -16.53 | -360.87 | -1.14
| 7900 | 90 | 0.29 | 7188 | 83.47 | -360.36 | 98.75
| 8000 | 90 | 0.29 | 7188 | 183.46 | -359.86 | 198.63
| 8100 | 90 | 0.29 | 7188 | 283.46 | -359.35 | 298.52
| 8200 | 90 | 0.29 | 7188 | 383.46 | -358.84 | 398.41
| 8300 | 90 | 0.29 | 7188 | 483.46 | -358.34 | 498.29
| 8400 | 90 | 0.29 | 7188 | 583.46 | -357.83 | 598.18
| 8500 | 90 | 0.29 | 7188 | 683.46 | -357.32 | 698.06
| 8600 | 90 | 0.29 | 7188 | 783.46 | -356.81 | 797.95
| 8700 | 90 | 0.29 | 7188 | 883.46 | -356.3 | 897.84
| 8800 | 90 | 0.29 | 7188 | 983.45 | -355.8 | 997.72
| 8900 | 90 | 0.29 | 7188 | 1083.45 | -355.29 | 1097.61
| 9000 | 90 | 0.29 | 7188 | 1183.45 | -354.78 | 1197.5
| 9100 | 90 | 0.29 | 7187.99 | 1283.45 | -354.27 | 1297.38
| 9200 | 90 | 0.29 | 7187.99 | 1383.45 | -353.76 | 1397.27
| 9300 | 90 | 0.29 | 7187.99 | 1483.45 | -353.25 | 1497.15
| 9400 | 90 | 0.29 | 7187.99 | 1583.45 | -352.74 | 1597.04
| 9500 | 90 | 0.29 | 7187.99 | 1683.45 | -352.23 | 1696.93
| 9600 | 90 | 0.29 | 7187.99 | 1783.44 | -351.72 | 1796.81
| 9700 | 90 | 0.29 | 7187.99 | 1883.44 | -351.21 | 1896.7
| 9800 | 90 | 0.29 | 7187.99 | 1983.44 | -350.7 | 1996.58
| 9900 | 90 | 0.29 | 7187.99 | 2083.44 | -350.18 | 2096.47
| 10000 | 90 | 0.29 | 7187.99 | 2183.44 | -349.67 | 2196.36
| 10100 | 90 | 0.29 | 7187.99 | 2283.44 | -349.16 | 2296.24
| 10200 | 90 | 0.29 | 7187.99 | 2383.44 | -348.65 | 2396.13
| 10300 | 90 | 0.29 | 7187.99 | 2483.43 | -348.14 | 2496.01
| 10400 | 90 | 0.29 | 7187.99 | 2583.43 | -347.62 | 2595.9
| 10500 | 90 | 0.29 | 7187.99 | 2683.43 | -347.11 | 2695.79
| 10600 | 90 | 0.29 | 7187.99 | 2783.43 | -346.6 | 2795.67
| 10700 | 90 | 0.29 | 7187.99 | 2883.43 | -346.08 | 2895.56
| 10800 | 90 | 0.29 | 7187.99 | 2983.43 | -345.57 | 2995.44
| 10900 | 90 | 0.29 | 7187.99 | 3083.43 | -345.06 | 3095.33
| 11000 | 90 | 0.29 | 7187.99 | 3183.43 | -344.54 | 3195.22
| 11100 | 90 | 0.29 | 7187.99 | 3283.42 | -344.03 | 3295.1
| 11200 | 90 | 0.29 | 7187.99 | 3383.42 | -343.51 | 3394.99
| 11300 | 90 | 0.3 | 7187.99 | 3483.42 | -343 | 3494.87
| 11400 | 90 | 0.3 | 7187.99 | 3583.42 | -342.48 | 3594.76
| 11500 | 90 | 0.3 | 7187.99 | 3683.42 | -341.97 | 3694.65
| 11600 | 90 | 0.3 | 7187.99 | 3783.42 | -341.45 | 3794.53
| 11700 | 90 | 0.3 | 7187.99 | 3883.42 | -340.94 | 3894.42
| 11800 | 90 | 0.3 | 7187.99 | 3983.41 | -340.42 | 3994.3
| 11900 | 90 | 0.3 | 7187.99 | 4083.41 | -339.9 | 4094.19
| 12000 | 90 | 0.3 | 7187.99 | 4183.41 | -339.39 | 4194.07
| 12100 | 90 | 0.3 | 7187.99 | 4283.41 | -338.87 | 4293.96
| 12200 | 90 | 0.3 | 7187.99 | 4383.41 | -338.35 | 4393.85
| 12300 | 90 | 0.3 | 7187.99 | 4483.41 | -337.84 | 4493.73
| 12400 | 90 | 0.3 | 7187.99 | 4583.41 | -337.32 | 4593.62
| 12500 | 90 | 0.3 | 7187.99 | 4683.41 | -336.8 | 4693.5
| 12600 | 90 | 0.3 | 7187.99 | 4783.4 | -336.28 | 4793.39
| 12700 | 90 | 0.3 | 7187.99 | 4883.4 | -335.76 | 4893.28
| 12800 | 90 | 0.3 | 7187.99 | 4983.4 | -335.24 | 4993.16
| 12900 | 90 | 0.3 | 7187.99 | 5083.4 | -334.73 | 5093.05
| 13000 | 90 | 0.3 | 7187.99 | 5183.4 | -334.21 | 5192.93
| 13100 | 90 | 0.3 | 7187.99 | 5283.4 | -333.69 | 5292.82
| 13200 | 90 | 0.3 | 7187.99 | 5383.4 | -333.17 | 5392.7
| 13300 | 90 | 0.3 | 7187.99 | 5483.39 | -332.65 | 5492.59
| 13400 | 90 | 0.3 | 7187.99 | 5583.39 | -332.13 | 5592.47
| 13500 | 90 | 0.3 | 7187.99 | 5683.39 | -331.61 | 5692.36
| 13600 | 90 | 0.3 | 7187.99 | 5783.39 | -331.09 | 5792.25
| 13700 | 90 | 0.3 | 7187.99 | 5883.39 | -330.56 | 5892.13
| 13800 | 90 | 0.3 | 7187.99 | 5983.39 | -330.04 | 5992.02
| 13900 | 90 | 0.3 | 7187.99 | 6083.39 | -329.52 | 6091.9
| 14000 | 90 | 0.3 | 7188 | 6183.39 | -329 | 6191.79
| 14100 | 90 | 0.3 | 7188 | 6283.38 | -328.48 | 6291.67
| 14200 | 90 | 0.3 | 7188 | 6383.38 | -327.96 | 6391.56
| 14300 | 90 | 0.3 | 7188 | 6483.38 | -327.43 | 6491.44
| 14400 | 90 | 0.3 | 7188 | 6583.38 | -326.91 | 6591.33
| 14500 | 90 | 0.3 | 7188 | 6683.38 | -326.39 | 6691.22
| 14600 | 90 | 0.3 | 7188 | 6783.38 | -325.86 | 6791.1
| 14700 | 90 | 0.3 | 7188 | 6883.38 | -325.34 | 6890.99
| 14800 | 90 | 0.3 | 7188 | 6983.37 | -324.82 | 6990.87
| 14900 | 90 | 0.3 | 7188 | 7083.37 | -324.29 | 7090.76
| 15000 | 90 | 0.3 | 7188 | 7183.37 | -323.77 | 7190.64
| 15100 | 90 | 0.3 | 7188 | 7283.37 | -323.24 | 7290.53
| 15200 | 90 | 0.3 | 7188 | 7383.37 | -322.72 | 7390.41
| 15300 | 90 | 0.3 | 7188 | 7483.37 | -322.19 | 7490.3
| 15362.81 | 90 | 0.3 | 7188 | 7546.17 | -321.86 | 7553.03

## Lookup (hidden)
North Reference | RetunValue | Grid Type | ReturnValue | Deviation Indicator | ReturnValue
| 2 |  | 0 |  | 4
True |  | SPCS-Colorado Central-NAD27 |  | Directional
Grid |  | SPCS-Colorado Central-NAD83 |  | High Angle
|  | SPCS-Colorado North-NAD27 |  | Horizontal
SPCS-Colorado North-NAD83
SPCS-Colorado South-NAD27
SPCS-Colorado South-NAD83
UTM-Zone 12 NAD27
UTM-Zone 12 NAD83
UTM-Zone 13 NAD27
UTM-Zone 13 NAD83