## Data
Header Information | measured depth (ft) | inclination (°) | azimuth (°) | true vertical depth (ft) | northing +N/-S (ft) | easting +E/-W (ft) | Vsec (ft)
Operator Name | 0 | 0 | 0 | 0 | 0 | 0 | 0
PDC ENERGY | 100 | 0 | 0 | 100 | 0 | 0 | 0
Operator Number | 200 | 0 | 0 | 200 | 0 | 0 | 0
69175 | 300 | 0 | 0 | 300 | 0 | 0 | 0
Well Name and Number | 400 | 2 | 182.78 | 399.98 | -1.74 | -0.08 | -1.74
VEGA 8N | 500 | 4 | 182.78 | 499.84 | -6.97 | -0.34 | -6.97
API Number (if available) | 600 | 6 | 182.78 | 599.45 | -15.68 | -0.76 | -15.68
| 700 | 8 | 182.78 | 698.7 | -27.85 | -1.35 | -27.85
Location: QQ SEC TWP RGE | 800 | 10 | 182.78 | 797.47 | -43.47 | -2.11 | -43.47
SE NE SEC. 6 T3N R65W 6th P.M. | 899.97 | 12 | 182.78 | 895.59 | -62.52 | -3.04 | -62.52
Citing Type: Planned or Actual | 900 | 12 | 182.78 | 895.62 | -62.53 | -3.04 | -62.53
Planned | 1000 | 12 | 182.78 | 993.44 | -83.29 | -4.05 | -83.3
Deviation Indicator | 1100 | 12 | 182.78 | 1091.25 | -104.06 | -5.06 | -104.06
Horizontal | 1200 | 12 | 182.78 | 1189.07 | -124.83 | -6.07 | -124.83
North Reference | 1300 | 12 | 182.78 | 1286.88 | -145.59 | -7.08 | -145.59
True | 1400 | 12 | 182.78 | 1384.7 | -166.36 | -8.09 | -166.36
Grid Type | 1500 | 12 | 182.78 | 1482.51 | -187.12 | -9.1 | -187.13
#VALUE! | 1600 | 12 | 182.78 | 1580.33 | -207.89 | -10.11 | -207.89
| 1700 | 12 | 182.78 | 1678.14 | -228.65 | -11.12 | -228.66
| 1800 | 12 | 182.78 | 1775.96 | -249.42 | -12.13 | -249.42
| 1900 | 12 | 182.78 | 1873.77 | -270.18 | -13.13 | -270.19
| 2000 | 12 | 182.78 | 1971.59 | -290.95 | -14.14 | -290.96
| 2100 | 12 | 182.78 | 2069.4 | -311.72 | -15.15 | -311.72
| 2200 | 12 | 182.78 | 2167.22 | -332.48 | -16.16 | -332.49
| 2300 | 12 | 182.78 | 2265.03 | -353.25 | -17.17 | -353.25
| 2400 | 12 | 182.78 | 2362.85 | -374.01 | -18.18 | -374.02
| 2500 | 12 | 182.78 | 2460.66 | -394.78 | -19.19 | -394.79
| 2600 | 12 | 182.78 | 2558.48 | -415.54 | -20.2 | -415.55
| 2700 | 12 | 182.78 | 2656.29 | -436.31 | -21.21 | -436.32
| 2800 | 12 | 182.78 | 2754.11 | -457.07 | -22.22 | -457.08
| 2900 | 12 | 182.78 | 2851.92 | -477.84 | -23.23 | -477.85
| 3000 | 12 | 182.78 | 2949.74 | -498.61 | -24.24 | -498.62
| 3100 | 12 | 182.78 | 3047.55 | -519.37 | -25.25 | -519.38
| 3200 | 12 | 182.78 | 3145.37 | -540.14 | -26.26 | -540.15
| 3300 | 12 | 182.78 | 3243.18 | -560.9 | -27.27 | -560.91
| 3400 | 12 | 182.78 | 3341 | -581.67 | -28.28 | -581.68
| 3500 | 12 | 182.78 | 3438.81 | -602.43 | -29.29 | -602.45
| 3600 | 12 | 182.78 | 3536.63 | -623.2 | -30.3 | -623.21
| 3700 | 12 | 182.78 | 3634.44 | -643.96 | -31.31 | -643.98
| 3800 | 12 | 182.78 | 3732.26 | -664.73 | -32.31 | -664.74
| 3900 | 12 | 182.78 | 3830.07 | -685.5 | -33.32 | -685.51
| 4000 | 12 | 182.78 | 3927.89 | -706.26 | -34.33 | -706.28
| 4100 | 12 | 182.78 | 4025.7 | -727.03 | -35.34 | -727.04
| 4200 | 12 | 182.78 | 4123.52 | -747.79 | -36.35 | -747.81
| 4281.47 | 12 | 182.78 | 4203.21 | -764.71 | -37.18 | -764.73
| 4300 | 11.63 | 182.78 | 4221.35 | -768.5 | -37.36 | -768.51
| 4400 | 9.63 | 182.78 | 4319.62 | -786.92 | -38.25 | -786.94
| 4500 | 7.63 | 182.78 | 4418.49 | -801.91 | -38.98 | -801.92
| 4600 | 5.63 | 182.78 | 4517.81 | -813.44 | -39.54 | -813.45
| 4700 | 3.63 | 182.78 | 4617.48 | -821.5 | -39.94 | -821.51
| 4800 | 1.63 | 182.78 | 4717.37 | -826.08 | -40.16 | -826.09
| 4881.44 | 0 | 0 | 4798.8 | -827.23 | -40.21 | -827.25
| 4900 | 0 | 0 | 4817.36 | -827.23 | -40.21 | -827.25
| 5000 | 0 | 0 | 4917.36 | -827.23 | -40.21 | -827.25
| 5100 | 0 | 0 | 5017.36 | -827.23 | -40.21 | -827.25
| 5200 | 0 | 0 | 5117.36 | -827.23 | -40.21 | -827.25
| 5300 | 0 | 0 | 5217.36 | -827.23 | -40.21 | -827.25
| 5400 | 0 | 0 | 5317.36 | -827.23 | -40.21 | -827.25
| 5500 | 0 | 0 | 5417.36 | -827.23 | -40.21 | -827.25
| 5600 | 0 | 0 | 5517.36 | -827.23 | -40.21 | -827.25
| 5700 | 0 | 0 | 5617.36 | -827.23 | -40.21 | -827.25
| 5800 | 0 | 0 | 5717.36 | -827.23 | -40.21 | -827.25
| 5900 | 0 | 0 | 5817.36 | -827.23 | -40.21 | -827.25
| 6000 | 0 | 0 | 5917.36 | -827.23 | -40.21 | -827.25
| 6100 | 0 | 0 | 6017.36 | -827.23 | -40.21 | -827.25
| 6200 | 0 | 0 | 6117.36 | -827.23 | -40.21 | -827.25
| 6300 | 0 | 0 | 6217.36 | -827.23 | -40.21 | -827.25
| 6400 | 0 | 0 | 6317.36 | -827.23 | -40.21 | -827.25
| 6500 | 0 | 0 | 6417.36 | -827.23 | -40.21 | -827.25
| 6600 | 0 | 0 | 6517.36 | -827.23 | -40.21 | -827.25
| 6639.44 | 0 | 0 | 6556.8 | -827.23 | -40.21 | -827.25
| 6700 | 4.84 | 0.29 | 6617.29 | -824.67 | -40.2 | -824.69
| 6800 | 12.84 | 0.29 | 6716.02 | -809.31 | -40.12 | -809.33
| 6900 | 20.84 | 0.29 | 6811.65 | -780.36 | -39.98 | -780.37
| 7000 | 28.84 | 0.29 | 6902.32 | -738.37 | -39.77 | -738.39
| 7100 | 36.84 | 0.29 | 6986.27 | -684.18 | -39.49 | -684.2
| 7200 | 44.84 | 0.29 | 7061.86 | -618.84 | -39.16 | -618.85
| 7300 | 52.84 | 0.29 | 7127.61 | -543.6 | -38.78 | -543.62
| 7400 | 60.84 | 0.29 | 7182.26 | -459.95 | -38.36 | -459.97
| 7500 | 68.84 | 0.29 | 7224.73 | -369.51 | -37.9 | -369.53
| 7600 | 76.84 | 0.29 | 7254.2 | -274.04 | -37.42 | -274.06
| 7700 | 84.84 | 0.29 | 7270.1 | -175.4 | -36.92 | -175.41
| 7764.45 | 90 | 0.29 | 7273 | -111.04 | -36.59 | -111.05
| 7800 | 90 | 0.29 | 7273 | -75.49 | -36.41 | -75.5
| 7900 | 90 | 0.29 | 7273 | 24.51 | -35.91 | 24.5
| 8000 | 90 | 0.29 | 7273 | 124.51 | -35.4 | 124.5
| 8100 | 90 | 0.29 | 7273 | 224.51 | -34.9 | 224.5
| 8200 | 90 | 0.29 | 7273 | 324.51 | -34.39 | 324.5
| 8300 | 90 | 0.29 | 7273 | 424.51 | -33.88 | 424.5
| 8400 | 90 | 0.29 | 7273 | 524.51 | -33.38 | 524.49
| 8500 | 90 | 0.29 | 7273 | 624.51 | -32.87 | 624.49
| 8600 | 90 | 0.29 | 7273 | 724.5 | -32.37 | 724.49
| 8700 | 90 | 0.29 | 7273 | 824.5 | -31.86 | 824.49
| 8800 | 90 | 0.29 | 7273 | 924.5 | -31.36 | 924.49
| 8900 | 90 | 0.29 | 7272.99 | 1024.5 | -30.85 | 1024.49
| 9000 | 90 | 0.29 | 7272.99 | 1124.5 | -30.34 | 1124.49
| 9100 | 90 | 0.29 | 7272.99 | 1224.5 | -29.84 | 1224.49
| 9200 | 90 | 0.29 | 7272.99 | 1324.5 | -29.33 | 1324.49
| 9300 | 90 | 0.29 | 7272.99 | 1424.5 | -28.83 | 1424.48
| 9400 | 90 | 0.29 | 7272.99 | 1524.49 | -28.32 | 1524.48
| 9500 | 90 | 0.29 | 7272.99 | 1624.49 | -27.82 | 1624.48
| 9600 | 90 | 0.29 | 7272.99 | 1724.49 | -27.31 | 1724.48
| 9700 | 90 | 0.29 | 7272.99 | 1824.49 | -26.8 | 1824.48
| 9800 | 90 | 0.29 | 7272.99 | 1924.49 | -26.3 | 1924.48
| 9900 | 90 | 0.29 | 7272.99 | 2024.49 | -25.79 | 2024.48
| 10000 | 90 | 0.29 | 7272.99 | 2124.49 | -25.29 | 2124.48
| 10100 | 90 | 0.29 | 7272.99 | 2224.49 | -24.78 | 2224.48
| 10200 | 90 | 0.29 | 7272.99 | 2324.48 | -24.28 | 2324.47
| 10300 | 90 | 0.29 | 7272.99 | 2424.48 | -23.77 | 2424.47
| 10400 | 90 | 0.29 | 7272.99 | 2524.48 | -23.26 | 2524.47
| 10500 | 90 | 0.29 | 7272.99 | 2624.48 | -22.76 | 2624.47
| 10600 | 90 | 0.29 | 7272.99 | 2724.48 | -22.25 | 2724.47
| 10700 | 90 | 0.29 | 7272.99 | 2824.48 | -21.75 | 2824.47
| 10800 | 90 | 0.29 | 7272.99 | 2924.48 | -21.24 | 2924.47
| 10900 | 90 | 0.29 | 7272.99 | 3024.48 | -20.74 | 3024.47
| 11000 | 90 | 0.29 | 7272.98 | 3124.47 | -20.23 | 3124.47
| 11100 | 90 | 0.29 | 7272.98 | 3224.47 | -19.72 | 3224.46
| 11200 | 90 | 0.29 | 7272.98 | 3324.47 | -19.22 | 3324.46
| 11300 | 90 | 0.29 | 7272.98 | 3424.47 | -18.71 | 3424.46
| 11400 | 90 | 0.29 | 7272.98 | 3524.47 | -18.21 | 3524.46
| 11500 | 90 | 0.29 | 7272.98 | 3624.47 | -17.7 | 3624.46
| 11600 | 90 | 0.29 | 7272.98 | 3724.47 | -17.2 | 3724.46
| 11700 | 90 | 0.29 | 7272.98 | 3824.47 | -16.69 | 3824.46
| 11800 | 90 | 0.29 | 7272.98 | 3924.46 | -16.18 | 3924.46
| 11900 | 90 | 0.29 | 7272.98 | 4024.46 | -15.68 | 4024.46
| 12000 | 90 | 0.29 | 7272.98 | 4124.46 | -15.17 | 4124.45
| 12100 | 90 | 0.29 | 7272.98 | 4224.46 | -14.67 | 4224.45
| 12200 | 90 | 0.29 | 7272.98 | 4324.46 | -14.16 | 4324.45
| 12300 | 90 | 0.29 | 7272.98 | 4424.46 | -13.66 | 4424.45
| 12400 | 90 | 0.29 | 7272.98 | 4524.46 | -13.15 | 4524.45
| 12500 | 90 | 0.29 | 7272.98 | 4624.45 | -12.64 | 4624.45
| 12600 | 90 | 0.29 | 7272.98 | 4724.45 | -12.14 | 4724.45
| 12700 | 90 | 0.29 | 7272.98 | 4824.45 | -11.63 | 4824.45
| 12800 | 90 | 0.29 | 7272.98 | 4924.45 | -11.13 | 4924.45
| 12900 | 90 | 0.29 | 7272.98 | 5024.45 | -10.62 | 5024.45
| 13000 | 90 | 0.29 | 7272.98 | 5124.45 | -10.12 | 5124.44
| 13100 | 90 | 0.29 | 7272.97 | 5224.45 | -9.61 | 5224.44
| 13200 | 90 | 0.29 | 7272.97 | 5324.45 | -9.1 | 5324.44
| 13300 | 90 | 0.29 | 7272.97 | 5424.44 | -8.6 | 5424.44
| 13400 | 90 | 0.29 | 7272.97 | 5524.44 | -8.09 | 5524.44
| 13500 | 90 | 0.29 | 7272.97 | 5624.44 | -7.59 | 5624.44
| 13600 | 90 | 0.29 | 7272.97 | 5724.44 | -7.08 | 5724.44
| 13700 | 90 | 0.29 | 7272.97 | 5824.44 | -6.58 | 5824.44
| 13800 | 90 | 0.29 | 7272.97 | 5924.44 | -6.07 | 5924.44
| 13890 | 90 | 0.29 | 7272.97 | 6014.44 | -5.61 | 6014.43
| 13900 | 90 | 359.99 | 7272.97 | 6024.44 | -5.59 | 6024.43
| 14000 | 90 | 356.99 | 7272.97 | 6124.39 | -8.23 | 6124.39
| 14032.99 | 90 | 356 | 7272.97 | 6157.32 | -10.24 | 6157.32
| 14042.99 | 90 | 356 | 7272.97 | 6167.3 | -10.94 | 6167.29
| 14100 | 90 | 357.71 | 7272.97 | 6224.22 | -14.07 | 6224.21
| 14185.99 | 90 | 0.29 | 7272.97 | 6310.19 | -15.57 | 6310.18
| 14200 | 90 | 0.71 | 7272.97 | 6324.2 | -15.45 | 6324.19
| 14300 | 90 | 3.71 | 7272.97 | 6424.11 | -11.59 | 6424.1
| 14333.66 | 90 | 4.72 | 7272.97 | 6457.68 | -9.12 | 6457.67
| 14343.66 | 90 | 4.72 | 7272.97 | 6467.64 | -8.29 | 6467.64
| 14400 | 90 | 3.03 | 7272.97 | 6523.85 | -4.49 | 6523.85
| 14491.24 | 90 | 0.29 | 7272.97 | 6615.05 | -1.84 | 6615.05
| 14500 | 90 | 0.29 | 7272.97 | 6623.81 | -1.8 | 6623.81
| 14600 | 90 | 0.29 | 7272.97 | 6723.8 | -1.29 | 6723.8
| 14700 | 90 | 0.29 | 7272.98 | 6823.8 | -0.77 | 6823.8
| 14800 | 90 | 0.29 | 7272.98 | 6923.8 | -0.26 | 6923.8
| 14900 | 90 | 0.29 | 7272.98 | 7023.8 | 0.25 | 7023.8
| 15000 | 90 | 0.29 | 7272.99 | 7123.8 | 0.76 | 7123.8
| 15100 | 90 | 0.29 | 7272.99 | 7223.8 | 1.27 | 7223.8
| 15200 | 90 | 0.29 | 7272.99 | 7323.8 | 1.78 | 7323.8
| 15300 | 90 | 0.29 | 7273 | 7423.8 | 2.29 | 7423.8
| 15400 | 90 | 0.29 | 7273 | 7523.79 | 2.8 | 7523.8
| 15436.58 | 90 | 0.29 | 7273 | 7560.38 | 2.99 | 7560.38

## Lookup (hidden)
North Reference | RetunValue | Grid Type | ReturnValue | Deviation Indicator | ReturnValue
| 2 |  | 0 |  | 4
True |  | SPCS-Colorado Central-NAD27 |  | Directional
Grid |  | SPCS-Colorado Central-NAD83 |  | High Angle
|  | SPCS-Colorado North-NAD27 |  | Horizontal
SPCS-Colorado North-NAD83
SPCS-Colorado South-NAD27
SPCS-Colorado South-NAD83
UTM-Zone 12 NAD27
UTM-Zone 12 NAD83
UTM-Zone 13 NAD27
UTM-Zone 13 NAD83