## Data
Header Information | measured depth (ft) | inclination (°) | azimuth (°) | true vertical depth (ft) | northing +N/-S (ft) | easting +E/-W (ft) | Vsec (ft)
Operator Name | 0 | 0 | 0 | 0 | 0 | 0 | 0
PDC ENERGY | 100 | 0 | 0 | 100 | 0 | 0 | 0
Operator Number | 200 | 0 | 0 | 200 | 0 | 0 | 0
69175 | 300 | 0 | 0 | 300 | 0 | 0 | 0
Well Name and Number | 400 | 0 | 0 | 400 | 0 | 0 | 0
VEGA 2N | 500 | 0 | 0 | 500 | 0 | 0 | 0
API Number (if available) | 600 | 0 | 0 | 600 | 0 | 0 | 0
| 700 | 0 | 0 | 700 | 0 | 0 | 0
Location: QQ SEC TWP RGE | 800 | 0 | 0 | 800 | 0 | 0 | 0
SE NE SEC. 6 T3N R65W 6th P.M. | 900 | 2 | 245.81 | 899.98 | -0.72 | -1.59 | -0.27
Citing Type: Planned or Actual | 1000 | 4 | 245.81 | 999.84 | -2.86 | -6.37 | -1.1
Planned | 1100 | 6 | 245.81 | 1099.45 | -6.43 | -14.32 | -2.47
Deviation Indicator | 1200 | 8 | 245.81 | 1198.7 | -11.43 | -25.43 | -4.39
Horizontal | 1300 | 10 | 245.81 | 1297.47 | -17.84 | -39.7 | -6.85
North Reference | 1400 | 12 | 245.81 | 1395.62 | -25.65 | -57.1 | -9.86
True | 1500 | 14 | 245.81 | 1493.06 | -34.87 | -77.62 | -13.4
Grid Type | 1600 | 16 | 245.81 | 1589.64 | -45.48 | -101.23 | -17.48
#VALUE! | 1700 | 18 | 245.81 | 1685.27 | -57.46 | -127.9 | -22.08
| 1800 | 20 | 245.81 | 1779.82 | -70.8 | -157.59 | -27.21
| 1900 | 22 | 245.81 | 1873.17 | -85.49 | -190.28 | -32.86
| 2000 | 24 | 245.81 | 1965.21 | -101.5 | -225.92 | -39.01
| 2100 | 26 | 245.81 | 2055.84 | -118.81 | -264.47 | -45.67
| 2200 | 28 | 245.81 | 2144.94 | -137.42 | -305.88 | -52.82
| 2211.57 | 28.23 | 245.81 | 2155.14 | -139.65 | -310.86 | -53.67
| 2300 | 28.23 | 245.81 | 2233.05 | -156.79 | -349.01 | -60.26
| 2400 | 28.23 | 245.81 | 2321.16 | -176.18 | -392.16 | -67.71
| 2500 | 28.23 | 245.81 | 2409.26 | -195.56 | -435.31 | -75.16
| 2600 | 28.23 | 245.81 | 2497.37 | -214.95 | -478.46 | -82.61
| 2700 | 28.23 | 245.81 | 2585.47 | -234.33 | -521.61 | -90.06
| 2800 | 28.23 | 245.81 | 2673.57 | -253.72 | -564.76 | -97.51
| 2900 | 28.23 | 245.81 | 2761.68 | -273.1 | -607.91 | -104.96
| 3000 | 28.23 | 245.81 | 2849.78 | -292.49 | -651.05 | -112.41
| 3100 | 28.23 | 245.81 | 2937.89 | -311.87 | -694.2 | -119.87
| 3200 | 28.23 | 245.81 | 3025.99 | -331.26 | -737.35 | -127.32
| 3300 | 28.23 | 245.81 | 3114.1 | -350.64 | -780.5 | -134.77
| 3400 | 28.23 | 245.81 | 3202.2 | -370.03 | -823.65 | -142.22
| 3500 | 28.23 | 245.81 | 3290.3 | -389.41 | -866.8 | -149.67
| 3600 | 28.23 | 245.81 | 3378.41 | -408.8 | -909.95 | -157.12
| 3700 | 28.23 | 245.81 | 3466.51 | -428.18 | -953.1 | -164.57
| 3800 | 28.23 | 245.81 | 3554.62 | -447.57 | -996.25 | -172.02
| 3900 | 28.23 | 245.81 | 3642.72 | -466.95 | -1039.4 | -179.47
| 4000 | 28.23 | 245.81 | 3730.83 | -486.34 | -1082.54 | -186.92
| 4100 | 28.23 | 245.81 | 3818.93 | -505.72 | -1125.69 | -194.37
| 4200 | 28.23 | 245.81 | 3907.04 | -525.11 | -1168.84 | -201.82
| 4300 | 28.23 | 245.81 | 3995.14 | -544.49 | -1211.99 | -209.27
| 4400 | 28.23 | 245.81 | 4083.24 | -563.88 | -1255.14 | -216.72
| 4500 | 28.23 | 245.81 | 4171.35 | -583.26 | -1298.29 | -224.17
| 4600 | 28.23 | 245.81 | 4259.45 | -602.65 | -1341.44 | -231.62
| 4700 | 28.23 | 245.81 | 4347.56 | -622.03 | -1384.59 | -239.07
| 4800 | 28.23 | 245.81 | 4435.66 | -641.42 | -1427.74 | -246.52
| 4900 | 28.23 | 245.81 | 4523.77 | -660.8 | -1470.89 | -253.97
| 5000 | 28.23 | 245.81 | 4611.87 | -680.19 | -1514.04 | -261.42
| 5100 | 28.23 | 245.81 | 4699.98 | -699.57 | -1557.18 | -268.87
| 5200 | 28.23 | 245.81 | 4788.08 | -718.96 | -1600.33 | -276.32
| 5300 | 28.23 | 245.81 | 4876.18 | -738.34 | -1643.48 | -283.77
| 5400 | 28.23 | 245.81 | 4964.29 | -757.73 | -1686.63 | -291.22
| 5500 | 28.23 | 245.81 | 5052.39 | -777.11 | -1729.78 | -298.67
| 5555.12 | 28.23 | 245.81 | 5100.96 | -787.8 | -1753.56 | -302.78
| 5600 | 27.33 | 245.81 | 5140.66 | -796.37 | -1772.65 | -306.08
| 5700 | 25.33 | 245.81 | 5230.28 | -814.55 | -1813.11 | -313.06
| 5800 | 23.33 | 245.81 | 5321.39 | -831.43 | -1850.69 | -319.55
| 5900 | 21.33 | 245.81 | 5413.88 | -847 | -1885.35 | -325.54
| 6000 | 19.33 | 245.81 | 5507.65 | -861.24 | -1917.05 | -331.01
| 6100 | 17.33 | 245.81 | 5602.57 | -874.13 | -1945.74 | -335.96
| 6200 | 15.33 | 245.81 | 5698.53 | -885.66 | -1971.39 | -340.39
| 6300 | 13.33 | 245.81 | 5795.41 | -895.8 | -1993.98 | -344.29
| 6400 | 11.33 | 245.81 | 5893.1 | -904.56 | -2013.46 | -347.66
| 6500 | 9.33 | 245.81 | 5991.47 | -911.91 | -2029.82 | -350.48
| 6600 | 7.33 | 245.81 | 6090.41 | -917.85 | -2043.04 | -352.76
| 6700 | 5.33 | 245.81 | 6189.79 | -922.37 | -2053.1 | -354.5
| 6800 | 3.33 | 245.81 | 6289.5 | -925.46 | -2060 | -355.69
| 6900 | 1.33 | 245.81 | 6389.41 | -927.13 | -2063.71 | -356.33
| 6966.69 | 0 | 0 | 6456.1 | -927.45 | -2064.42 | -356.45
| 7000 | 0 | 0 | 6489.41 | -927.45 | -2064.42 | -356.45
| 7066.69 | 0 | 0 | 6556.1 | -927.45 | -2064.42 | -356.45
| 7100 | 2.66 | 0.29 | 6589.4 | -926.68 | -2064.42 | -355.71
| 7200 | 10.65 | 0.29 | 6688.64 | -915.09 | -2064.36 | -344.54
| 7300 | 18.65 | 0.29 | 6785.31 | -889.82 | -2064.23 | -320.18
| 7400 | 26.64 | 0.29 | 6877.53 | -851.35 | -2064.04 | -283.1
| 7500 | 34.63 | 0.29 | 6963.5 | -800.44 | -2063.78 | -234.02
| 7600 | 42.62 | 0.29 | 7041.56 | -738.07 | -2063.46 | -173.89
| 7700 | 50.61 | 0.29 | 7110.19 | -665.45 | -2063.1 | -103.88
| 7800 | 58.61 | 0.29 | 7168.06 | -583.99 | -2062.69 | -25.35
| 7900 | 66.6 | 0.29 | 7214.03 | -495.28 | -2062.24 | 60.16
| 8000 | 74.59 | 0.29 | 7247.23 | -401.04 | -2061.76 | 151.02
| 8100 | 82.58 | 0.29 | 7267 | -303.1 | -2061.27 | 245.43
| 8192.81 | 90 | 0.29 | 7273 | -210.55 | -2060.8 | 334.65
| 8200 | 90 | 0.29 | 7273 | -203.36 | -2060.76 | 341.58
| 8300 | 90 | 0.29 | 7273 | -103.36 | -2060.26 | 437.98
| 8400 | 90 | 0.29 | 7273 | -3.36 | -2059.75 | 534.38
| 8500 | 90 | 0.29 | 7273 | 96.64 | -2059.25 | 630.79
| 8600 | 90 | 0.29 | 7273 | 196.64 | -2058.74 | 727.19
| 8700 | 90 | 0.29 | 7272.99 | 296.64 | -2058.24 | 823.59
| 8800 | 90 | 0.29 | 7272.99 | 396.64 | -2057.73 | 919.99
| 8900 | 90 | 0.29 | 7272.99 | 496.63 | -2057.23 | 1016.39
| 9000 | 90 | 0.29 | 7272.99 | 596.63 | -2056.72 | 1112.79
| 9100 | 90 | 0.29 | 7272.99 | 696.63 | -2056.22 | 1209.19
| 9200 | 90 | 0.29 | 7272.99 | 796.63 | -2055.71 | 1305.59
| 9300 | 90 | 0.29 | 7272.99 | 896.63 | -2055.21 | 1401.99
| 9400 | 90 | 0.29 | 7272.99 | 996.63 | -2054.7 | 1498.39
| 9500 | 90 | 0.29 | 7272.98 | 1096.63 | -2054.2 | 1594.79
| 9600 | 90 | 0.29 | 7272.98 | 1196.63 | -2053.69 | 1691.19
| 9700 | 90 | 0.29 | 7272.98 | 1296.62 | -2053.19 | 1787.59
| 9800 | 90 | 0.29 | 7272.98 | 1396.62 | -2052.68 | 1883.99
| 9900 | 90 | 0.29 | 7272.98 | 1496.62 | -2052.18 | 1980.39
| 10000 | 90 | 0.29 | 7272.98 | 1596.62 | -2051.67 | 2076.79
| 10100 | 90 | 0.29 | 7272.98 | 1696.62 | -2051.17 | 2173.19
| 10200 | 90 | 0.29 | 7272.98 | 1796.62 | -2050.66 | 2269.59
| 10300 | 90 | 0.29 | 7272.98 | 1896.62 | -2050.16 | 2365.99
| 10400 | 90 | 0.29 | 7272.97 | 1996.62 | -2049.65 | 2462.39
| 10500 | 90 | 0.29 | 7272.97 | 2096.61 | -2049.15 | 2558.79
| 10600 | 90 | 0.29 | 7272.97 | 2196.61 | -2048.64 | 2655.19
| 10700 | 90 | 0.29 | 7272.97 | 2296.61 | -2048.14 | 2751.59
| 10800 | 90 | 0.29 | 7272.97 | 2396.61 | -2047.64 | 2848
| 10900 | 90 | 0.29 | 7272.97 | 2496.61 | -2047.13 | 2944.4
| 11000 | 90 | 0.29 | 7272.97 | 2596.61 | -2046.63 | 3040.8
| 11100 | 90 | 0.29 | 7272.97 | 2696.61 | -2046.12 | 3137.2
| 11200 | 90 | 0.29 | 7272.96 | 2796.61 | -2045.62 | 3233.6
| 11300 | 90 | 0.29 | 7272.96 | 2896.6 | -2045.11 | 3330
| 11400 | 90 | 0.29 | 7272.96 | 2996.6 | -2044.61 | 3426.4
| 11500 | 90 | 0.29 | 7272.96 | 3096.6 | -2044.1 | 3522.8
| 11600 | 90 | 0.29 | 7272.96 | 3196.6 | -2043.6 | 3619.2
| 11700 | 90 | 0.29 | 7272.96 | 3296.6 | -2043.09 | 3715.6
| 11800 | 90 | 0.29 | 7272.96 | 3396.6 | -2042.59 | 3812
| 11900 | 90 | 0.29 | 7272.96 | 3496.6 | -2042.08 | 3908.4
| 12000 | 90 | 0.29 | 7272.96 | 3596.6 | -2041.58 | 4004.8
| 12100 | 90 | 0.29 | 7272.95 | 3696.59 | -2041.07 | 4101.2
| 12200 | 90 | 0.29 | 7272.95 | 3796.59 | -2040.57 | 4197.6
| 12300 | 90 | 0.29 | 7272.95 | 3896.59 | -2040.06 | 4294
| 12400 | 90 | 0.29 | 7272.95 | 3996.59 | -2039.56 | 4390.4
| 12500 | 90 | 0.29 | 7272.95 | 4096.59 | -2039.05 | 4486.8
| 12600 | 90 | 0.29 | 7272.95 | 4196.59 | -2038.55 | 4583.2
| 12650 | 90 | 0.29 | 7272.95 | 4246.59 | -2038.29 | 4631.4
| 12700 | 90 | 1.79 | 7272.95 | 4296.58 | -2037.39 | 4679.42
| 12750.02 | 90 | 3.29 | 7272.95 | 4346.55 | -2035.17 | 4727.09
| 12760.02 | 90 | 3.29 | 7272.95 | 4356.53 | -2034.6 | 4736.57
| 12800 | 90 | 2.09 | 7272.95 | 4396.47 | -2032.72 | 4774.63
| 12860.02 | 90 | 0.29 | 7272.94 | 4456.47 | -2031.47 | 4832.23
| 12900 | 90 | 359.09 | 7272.94 | 4496.45 | -2031.69 | 4870.88
| 12953.02 | 90 | 357.5 | 7272.94 | 4549.45 | -2033.27 | 4922.45
| 12963.02 | 90 | 357.5 | 7272.94 | 4559.44 | -2033.7 | 4932.21
| 13000 | 90 | 358.61 | 7272.94 | 4596.39 | -2034.96 | 4968.21
| 13055.99 | 90 | 0.29 | 7272.94 | 4652.37 | -2035.5 | 5022.39
| 13100 | 90 | 0.29 | 7272.94 | 4696.39 | -2035.27 | 5064.82
| 13200 | 90 | 0.29 | 7272.95 | 4796.39 | -2034.77 | 5161.22
| 13300 | 90 | 0.29 | 7272.95 | 4896.38 | -2034.27 | 5257.62
| 13400 | 90 | 0.29 | 7272.95 | 4996.38 | -2033.76 | 5354.02
| 13500 | 90 | 0.29 | 7272.95 | 5096.38 | -2033.26 | 5450.43
| 13600 | 90 | 0.29 | 7272.95 | 5196.38 | -2032.75 | 5546.83
| 13700 | 90 | 0.29 | 7272.96 | 5296.38 | -2032.25 | 5643.23
| 13800 | 90 | 0.29 | 7272.96 | 5396.38 | -2031.74 | 5739.63
| 13900 | 90 | 0.29 | 7272.96 | 5496.38 | -2031.24 | 5836.03
| 14000 | 90 | 0.29 | 7272.96 | 5596.38 | -2030.74 | 5932.43
| 14100 | 90 | 0.29 | 7272.96 | 5696.37 | -2030.23 | 6028.83
| 14200 | 90 | 0.29 | 7272.97 | 5796.37 | -2029.73 | 6125.23
| 14300 | 90 | 0.29 | 7272.97 | 5896.37 | -2029.22 | 6221.63
| 14400 | 90 | 0.29 | 7272.97 | 5996.37 | -2028.72 | 6318.03
| 14500 | 90 | 0.29 | 7272.97 | 6096.37 | -2028.21 | 6414.43
| 14600 | 90 | 0.29 | 7272.97 | 6196.37 | -2027.71 | 6510.83
| 14700 | 90 | 0.29 | 7272.98 | 6296.37 | -2027.21 | 6607.23
| 14800 | 90 | 0.29 | 7272.98 | 6396.37 | -2026.7 | 6703.63
| 14900 | 90 | 0.29 | 7272.98 | 6496.36 | -2026.2 | 6800.03
| 15000 | 90 | 0.29 | 7272.98 | 6596.36 | -2025.69 | 6896.43
| 15100 | 90 | 0.29 | 7272.98 | 6696.36 | -2025.19 | 6992.84
| 15200 | 90 | 0.29 | 7272.99 | 6796.36 | -2024.68 | 7089.24
| 15300 | 90 | 0.29 | 7272.99 | 6896.36 | -2024.18 | 7185.64
| 15400 | 90 | 0.29 | 7272.99 | 6996.36 | -2023.68 | 7282.04
| 15500 | 90 | 0.29 | 7272.99 | 7096.36 | -2023.17 | 7378.44
| 15600 | 90 | 0.29 | 7272.99 | 7196.36 | -2022.67 | 7474.84
| 15700 | 90 | 0.29 | 7273 | 7296.35 | -2022.16 | 7571.24
| 15800 | 90 | 0.29 | 7273 | 7396.35 | -2021.66 | 7667.64
| 15879.05 | 90 | 0.29 | 7273 | 7475.4 | -2021.26 | 7743.84

## Lookup (hidden)
North Reference | RetunValue | Grid Type | ReturnValue | Deviation Indicator | ReturnValue
| 2 |  | 0 |  | 4
True |  | SPCS-Colorado Central-NAD27 |  | Directional
Grid |  | SPCS-Colorado Central-NAD83 |  | High Angle
|  | SPCS-Colorado North-NAD27 |  | Horizontal
SPCS-Colorado North-NAD83
SPCS-Colorado South-NAD27
SPCS-Colorado South-NAD83
UTM-Zone 12 NAD27
UTM-Zone 12 NAD83
UTM-Zone 13 NAD27
UTM-Zone 13 NAD83