## Data
Header Information | measured depth (ft) | inclination (°) | azimuth (°) | true vertical depth (ft) | northing +N/-S (ft) | easting +E/-W (ft) | Vsec (ft)
Operator Name | 0 | 0 | 0 | 0 | 0 | 0 | 0
PDC ENERGY | 100 | 0 | 0 | 100 | 0 | 0 | 0
Operator Number | 200 | 0 | 0 | 200 | 0 | 0 | 0
69175 | 300 | 0 | 0 | 300 | 0 | 0 | 0
Well Name and Number | 400 | 0 | 0 | 400 | 0 | 0 | 0
VEGA 14N | 500 | 0 | 0 | 500 | 0 | 0 | 0
API Number (if available) | 600 | 2 | 283.79 | 599.98 | 0.42 | -1.69 | -0.27
| 700 | 4 | 283.79 | 699.84 | 1.66 | -6.78 | -1.06
Location: QQ SEC TWP RGE | 800 | 6 | 283.79 | 799.45 | 3.74 | -15.24 | -2.39
SE NE SEC. 6 T3N R65W 6th P.M. | 900 | 8 | 283.79 | 898.7 | 6.64 | -27.08 | -4.25
Citing Type: Planned or Actual | 1000 | 10 | 283.79 | 997.47 | 10.37 | -42.27 | -6.64
Planned | 1100 | 12 | 283.79 | 1095.62 | 14.92 | -60.8 | -9.55
Deviation Indicator | 1200 | 12 | 283.79 | 1193.44 | 19.87 | -80.99 | -12.72
Horizontal | 1300 | 12 | 283.79 | 1291.25 | 24.83 | -101.18 | -15.89
North Reference | 1400 | 12 | 283.79 | 1389.07 | 29.78 | -121.37 | -19.06
True | 1500 | 12 | 283.79 | 1486.88 | 34.73 | -141.56 | -22.23
Grid Type | 1600 | 12 | 283.79 | 1584.7 | 39.69 | -161.75 | -25.4
#VALUE! | 1700 | 12 | 283.79 | 1682.51 | 44.64 | -181.94 | -28.57
| 1800 | 12 | 283.79 | 1780.33 | 49.6 | -202.13 | -31.74
| 1900 | 12 | 283.79 | 1878.14 | 54.55 | -222.32 | -34.91
| 2000 | 12 | 283.79 | 1975.96 | 59.5 | -242.51 | -38.08
| 2100 | 12 | 283.79 | 2073.78 | 64.46 | -262.7 | -41.25
| 2200 | 12 | 283.79 | 2171.59 | 69.41 | -282.89 | -44.42
| 2300 | 12 | 283.79 | 2269.41 | 74.37 | -303.08 | -47.6
| 2400 | 12 | 283.79 | 2367.22 | 79.32 | -323.27 | -50.77
| 2500 | 12 | 283.79 | 2465.04 | 84.27 | -343.46 | -53.94
| 2600 | 12 | 283.79 | 2562.85 | 89.23 | -363.65 | -57.11
| 2700 | 12 | 283.79 | 2660.67 | 94.18 | -383.84 | -60.28
| 2800 | 12 | 283.79 | 2758.48 | 99.14 | -404.03 | -63.45
| 2900 | 12 | 283.79 | 2856.3 | 104.09 | -424.22 | -66.62
| 3000 | 12 | 283.79 | 2954.11 | 109.04 | -444.41 | -69.79
| 3100 | 12 | 283.79 | 3051.93 | 114 | -464.6 | -72.96
| 3200 | 12 | 283.79 | 3149.74 | 118.95 | -484.79 | -76.13
| 3300 | 12 | 283.79 | 3247.56 | 123.9 | -504.98 | -79.3
| 3400 | 12 | 283.79 | 3345.37 | 128.86 | -525.18 | -82.47
| 3500 | 12 | 283.79 | 3443.19 | 133.81 | -545.37 | -85.64
| 3600 | 12 | 283.79 | 3541 | 138.77 | -565.56 | -88.81
| 3700 | 12 | 283.79 | 3638.82 | 143.72 | -585.75 | -91.98
| 3800 | 12 | 283.79 | 3736.63 | 148.67 | -605.94 | -95.16
| 3900 | 12 | 283.79 | 3834.45 | 153.63 | -626.13 | -98.33
| 4000 | 10.12 | 283.79 | 3932.57 | 158.22 | -644.85 | -101.27
| 4100 | 8.12 | 283.79 | 4031.3 | 162 | -660.23 | -103.68
| 4200 | 6.12 | 283.79 | 4130.52 | 164.95 | -672.27 | -105.57
| 4300 | 4.12 | 283.79 | 4230.12 | 167.07 | -680.93 | -106.93
| 4400 | 2.12 | 283.79 | 4329.97 | 168.37 | -686.21 | -107.76
| 4500 | 0.12 | 283.79 | 4429.94 | 168.84 | -688.1 | -108.06
| 4600 | 0 | 0 | 4529.94 | 168.84 | -688.11 | -108.06
| 4700 | 0 | 0 | 4629.94 | 168.84 | -688.11 | -108.06
| 4800 | 0 | 0 | 4729.94 | 168.84 | -688.11 | -108.06
| 4900 | 0 | 0 | 4829.94 | 168.84 | -688.11 | -108.06
| 5000 | 0 | 0 | 4929.94 | 168.84 | -688.11 | -108.06
| 5100 | 0 | 0 | 5029.94 | 168.84 | -688.11 | -108.06
| 5200 | 0 | 0 | 5129.94 | 168.84 | -688.11 | -108.06
| 5300 | 0 | 0 | 5229.94 | 168.84 | -688.11 | -108.06
| 5400 | 0 | 0 | 5329.94 | 168.84 | -688.11 | -108.06
| 5500 | 0 | 0 | 5429.94 | 168.84 | -688.11 | -108.06
| 5600 | 0 | 0 | 5529.94 | 168.84 | -688.11 | -108.06
| 5700 | 0 | 0 | 5629.94 | 168.84 | -688.11 | -108.06
| 5800 | 0 | 0 | 5729.94 | 168.84 | -688.11 | -108.06
| 5900 | 0 | 0 | 5829.94 | 168.84 | -688.11 | -108.06
| 6000 | 0 | 0 | 5929.94 | 168.84 | -688.11 | -108.06
| 6100 | 0 | 0 | 6029.94 | 168.84 | -688.11 | -108.06
| 6200 | 0 | 0 | 6129.94 | 168.84 | -688.11 | -108.06
| 6300 | 0 | 0 | 6229.94 | 168.84 | -688.11 | -108.06
| 6400 | 0 | 0 | 6329.94 | 168.84 | -688.11 | -108.06
| 6500 | 0 | 0 | 6429.94 | 168.84 | -688.11 | -108.06
| 6600 | 0 | 0 | 6529.94 | 168.84 | -688.11 | -108.06
| 6700 | 6.65 | 180.21 | 6629.76 | 164.02 | -688.13 | -103.26
| 6800 | 14.65 | 180.21 | 6727.95 | 145.55 | -688.19 | -84.85
| 6900 | 22.65 | 180.21 | 6822.63 | 113.59 | -688.31 | -53.01
| 7000 | 30.65 | 180.21 | 6911.93 | 68.77 | -688.48 | -8.35
| 7100 | 38.65 | 180.21 | 6994.12 | 11.96 | -688.69 | 48.27
| 7200 | 46.65 | 180.21 | 7067.61 | -55.74 | -688.93 | 115.73
| 7300 | 54.65 | 180.21 | 7130.97 | -133 | -689.22 | 192.72
| 7400 | 62.65 | 180.21 | 7182.95 | -218.33 | -689.53 | 277.76
| 7500 | 70.65 | 180.21 | 7222.55 | -310.07 | -689.87 | 369.17
| 7600 | 78.65 | 180.21 | 7249 | -406.42 | -690.22 | 465.19
| 7700 | 86.65 | 180.21 | 7261.78 | -505.52 | -690.59 | 563.94
| 7800 | 90 | 180.21 | 7263 | -605.5 | -690.96 | 663.56
| 7900 | 90 | 180.21 | 7263 | -705.5 | -691.33 | 763.21
| 8000 | 90 | 180.21 | 7263 | -805.5 | -691.69 | 862.86
| 8100 | 90 | 180.21 | 7263 | -905.5 | -692.06 | 962.51
| 8200 | 90 | 180.21 | 7263 | -1005.49 | -692.43 | 1062.16
| 8300 | 90 | 180.21 | 7263 | -1105.49 | -692.8 | 1161.81
| 8400 | 90 | 180.21 | 7263 | -1205.49 | -693.17 | 1261.46
| 8500 | 90 | 180.21 | 7263 | -1305.49 | -693.54 | 1361.1
| 8600 | 90 | 180.21 | 7263.01 | -1405.49 | -693.91 | 1460.75
| 8700 | 90 | 180.21 | 7263.01 | -1505.49 | -694.27 | 1560.4
| 8800 | 90 | 180.21 | 7263.01 | -1605.49 | -694.64 | 1660.05
| 8900 | 90 | 180.21 | 7263.01 | -1705.49 | -695.01 | 1759.7
| 9000 | 90 | 180.21 | 7263.01 | -1805.49 | -695.38 | 1859.35
| 9100 | 90 | 180.21 | 7263.01 | -1905.49 | -695.75 | 1959
| 9200 | 90 | 180.21 | 7263.01 | -2005.49 | -696.12 | 2058.65
| 9300 | 90 | 180.21 | 7263.01 | -2105.49 | -696.49 | 2158.3
| 9400 | 90 | 180.21 | 7263.01 | -2205.49 | -696.86 | 2257.95
| 9500 | 90 | 180.21 | 7263.01 | -2305.49 | -697.23 | 2357.6
| 9600 | 90 | 180.21 | 7263.01 | -2405.49 | -697.6 | 2457.24
| 9700 | 90 | 180.21 | 7263.01 | -2505.48 | -697.98 | 2556.89
| 9800 | 90 | 180.21 | 7263.01 | -2605.48 | -698.35 | 2656.54
| 9900 | 90 | 180.21 | 7263.01 | -2705.48 | -698.72 | 2756.19
| 10000 | 90 | 180.21 | 7263.01 | -2805.48 | -699.09 | 2855.84
| 10100 | 90 | 180.21 | 7263.01 | -2905.48 | -699.46 | 2955.49
| 10200 | 90 | 180.21 | 7263.01 | -3005.48 | -699.83 | 3055.14
| 10300 | 90 | 180.21 | 7263.01 | -3105.48 | -700.2 | 3154.79
| 10400 | 90 | 180.21 | 7263.01 | -3205.48 | -700.57 | 3254.44
| 10500 | 90 | 180.21 | 7263.01 | -3305.48 | -700.95 | 3354.09
| 10600 | 90 | 180.21 | 7263.01 | -3405.48 | -701.32 | 3453.74
| 10700 | 90 | 180.21 | 7263.01 | -3505.48 | -701.69 | 3553.39
| 10800 | 90 | 180.21 | 7263.01 | -3605.48 | -702.06 | 3653.03
| 10900 | 90 | 180.21 | 7263.01 | -3705.48 | -702.43 | 3752.68
| 11000 | 90 | 180.21 | 7263.01 | -3805.48 | -702.81 | 3852.33
| 11100 | 90 | 180.21 | 7263.01 | -3905.47 | -703.18 | 3951.98
| 11200 | 90 | 180.21 | 7263.01 | -4005.47 | -703.55 | 4051.63
| 11300 | 90 | 180.21 | 7263.01 | -4105.47 | -703.93 | 4151.28
| 11400 | 90 | 180.21 | 7263.01 | -4205.47 | -704.3 | 4250.93
| 11500 | 90 | 180.21 | 7263.01 | -4305.47 | -704.67 | 4350.58
| 11600 | 90 | 180.21 | 7263.01 | -4405.47 | -705.05 | 4450.23
| 11700 | 90 | 180.21 | 7263.01 | -4505.47 | -705.42 | 4549.88
| 11800 | 90 | 180.21 | 7263.01 | -4605.47 | -705.79 | 4649.53
| 11900 | 90 | 180.21 | 7263.01 | -4705.47 | -706.17 | 4749.18
| 12000 | 90 | 180.21 | 7263.01 | -4805.47 | -706.54 | 4848.83
| 12100 | 90 | 180.21 | 7263.01 | -4905.47 | -706.92 | 4948.48
| 12200 | 90 | 180.21 | 7263.01 | -5005.47 | -707.29 | 5048.13
| 12300 | 90 | 180.21 | 7263.01 | -5105.47 | -707.66 | 5147.78
| 12400 | 90 | 180.21 | 7263.01 | -5205.47 | -708.04 | 5247.43
| 12500 | 90 | 180.21 | 7263.01 | -5305.46 | -708.41 | 5347.07
| 12600 | 90 | 180.21 | 7263.01 | -5405.46 | -708.79 | 5446.72
| 12700 | 90 | 180.21 | 7263.01 | -5505.46 | -709.16 | 5546.37
| 12800 | 90 | 180.22 | 7263.01 | -5605.46 | -709.54 | 5646.02
| 12900 | 90 | 180.22 | 7263.01 | -5705.46 | -709.91 | 5745.67
| 13000 | 90 | 180.22 | 7263.01 | -5805.46 | -710.29 | 5845.32
| 13100 | 90 | 180.22 | 7263.01 | -5905.46 | -710.67 | 5944.97
| 13200 | 90 | 180.22 | 7263.01 | -6005.46 | -711.04 | 6044.62
| 13300 | 90 | 180.22 | 7263.01 | -6105.46 | -711.42 | 6144.27
| 13400 | 90 | 180.22 | 7263.01 | -6205.46 | -711.79 | 6243.92
| 13500 | 90 | 180.22 | 7263.01 | -6305.46 | -712.17 | 6343.57
| 13600 | 90 | 180.22 | 7263.01 | -6405.46 | -712.55 | 6443.22
| 13700 | 90 | 180.22 | 7263.01 | -6505.46 | -712.92 | 6542.87
| 13800 | 90 | 180.22 | 7263.01 | -6605.46 | -713.3 | 6642.52
| 13900 | 90 | 180.22 | 7263.01 | -6705.46 | -713.68 | 6742.17
| 14000 | 90 | 180.22 | 7263.01 | -6805.45 | -714.05 | 6841.82
| 14100 | 90 | 180.22 | 7263.01 | -6905.45 | -714.43 | 6941.47
| 14200 | 90 | 180.22 | 7263.01 | -7005.45 | -714.81 | 7041.12
| 14300 | 90 | 180.22 | 7263.01 | -7105.45 | -715.18 | 7140.77
| 14400 | 90 | 180.22 | 7263.01 | -7205.45 | -715.56 | 7240.42
| 14500 | 90 | 180.22 | 7263.01 | -7305.45 | -715.94 | 7340.07
| 14600 | 90 | 180.22 | 7263.01 | -7405.45 | -716.32 | 7439.72
| 14700 | 90 | 180.22 | 7263 | -7505.45 | -716.69 | 7539.37
| 14800 | 90 | 180.22 | 7263 | -7605.45 | -717.07 | 7639.02
| 14900 | 90 | 180.22 | 7263 | -7705.45 | -717.45 | 7738.67
| 15000 | 90 | 180.22 | 7263 | -7805.45 | -717.83 | 7838.32
| 15100 | 90 | 180.22 | 7263 | -7905.45 | -718.21 | 7937.97
| 15200 | 90 | 180.22 | 7263 | -8005.45 | -718.59 | 8037.62
| 15300 | 90 | 180.22 | 7263 | -8105.45 | -718.97 | 8137.27
| 15394.57 | 90 | 180.22 | 7263 | -8200.02 | -719.32 | 8231.51

## Lookup (hidden)
North Reference | RetunValue | Grid Type | ReturnValue | Deviation Indicator | ReturnValue
| 2 |  | 0 |  | 4
True |  | SPCS-Colorado Central-NAD27 |  | Directional
Grid |  | SPCS-Colorado Central-NAD83 |  | High Angle
|  | SPCS-Colorado North-NAD27 |  | Horizontal
SPCS-Colorado North-NAD83
SPCS-Colorado South-NAD27
SPCS-Colorado South-NAD83
UTM-Zone 12 NAD27
UTM-Zone 12 NAD83
UTM-Zone 13 NAD27
UTM-Zone 13 NAD83