## Data
Header Information | measured depth (ft) | inclination (°) | azimuth (°) | true vertical depth (ft) | northing +N/-S (ft) | easting +E/-W (ft) | Vsec (ft)
Operator Name | 0 | 0 | 0 | 0 | 0 | 0 | 0
PDC ENERGY | 100 | 0 | 0 | 100 | 0 | 0 | 0
Operator Number | 200 | 0 | 0 | 200 | 0 | 0 | 0
69175 | 300 | 0 | 0 | 300 | 0 | 0 | 0
Well Name and Number | 400 | 0 | 0 | 400 | 0 | 0 | 0
VEGA 15N | 500 | 2 | 290.74 | 499.98 | 0.62 | -1.63 | -0.54
API Number (if available) | 600 | 4 | 290.74 | 599.84 | 2.47 | -6.53 | -2.16
| 700 | 6 | 290.74 | 699.45 | 5.56 | -14.68 | -4.86
Location: QQ SEC TWP RGE | 800 | 8 | 290.74 | 798.7 | 9.88 | -26.07 | -8.63
SE NE SEC. 6 T3N R65W 6th P.M. | 900 | 10 | 290.74 | 897.47 | 15.42 | -40.7 | -13.47
Citing Type: Planned or Actual | 1000 | 12 | 290.74 | 995.62 | 22.17 | -58.54 | -19.38
Planned | 1100 | 12 | 290.74 | 1093.44 | 29.54 | -77.98 | -25.81
Deviation Indicator | 1200 | 12 | 290.74 | 1191.25 | 36.9 | -97.42 | -32.25
Horizontal | 1300 | 12 | 290.74 | 1289.07 | 44.26 | -116.86 | -38.68
North Reference | 1400 | 12 | 290.74 | 1386.89 | 51.63 | -136.3 | -45.12
True | 1500 | 12 | 290.74 | 1484.7 | 58.99 | -155.74 | -51.55
Grid Type | 1600 | 12 | 290.74 | 1582.52 | 66.35 | -175.18 | -57.98
#VALUE! | 1700 | 12 | 290.74 | 1680.33 | 73.71 | -194.62 | -64.42
| 1800 | 12 | 290.74 | 1778.15 | 81.08 | -214.06 | -70.85
| 1900 | 12 | 290.74 | 1875.96 | 88.44 | -233.5 | -77.29
| 2000 | 12 | 290.74 | 1973.78 | 95.8 | -252.93 | -83.72
| 2100 | 12 | 290.74 | 2071.6 | 103.16 | -272.37 | -90.16
| 2200 | 12 | 290.74 | 2169.41 | 110.53 | -291.81 | -96.59
| 2300 | 12 | 290.74 | 2267.23 | 117.89 | -311.25 | -103.02
| 2400 | 12 | 290.74 | 2365.04 | 125.25 | -330.69 | -109.46
| 2500 | 11.95 | 290.74 | 2462.86 | 132.62 | -350.13 | -115.89
| 2600 | 9.95 | 290.74 | 2561.04 | 139.34 | -367.88 | -121.77
| 2700 | 7.95 | 290.74 | 2659.81 | 144.85 | -382.42 | -126.58
| 2800 | 5.95 | 290.74 | 2759.07 | 149.13 | -393.73 | -130.32
| 2900 | 3.95 | 290.74 | 2858.7 | 152.18 | -401.79 | -132.99
| 3000 | 1.95 | 290.74 | 2958.56 | 154 | -406.6 | -134.58
| 3100 | 0 | 0 | 3058.54 | 154.59 | -408.14 | -135.09
| 3200 | 0 | 0 | 3158.54 | 154.59 | -408.14 | -135.09
| 3300 | 0 | 0 | 3258.54 | 154.59 | -408.14 | -135.09
| 3400 | 0 | 0 | 3358.54 | 154.59 | -408.14 | -135.09
| 3500 | 0 | 0 | 3458.54 | 154.59 | -408.14 | -135.09
| 3600 | 0 | 0 | 3558.54 | 154.59 | -408.14 | -135.09
| 3700 | 0 | 0 | 3658.54 | 154.59 | -408.14 | -135.09
| 3800 | 0 | 0 | 3758.54 | 154.59 | -408.14 | -135.09
| 3900 | 0 | 0 | 3858.54 | 154.59 | -408.14 | -135.09
| 4000 | 0 | 0 | 3958.54 | 154.59 | -408.14 | -135.09
| 4100 | 0 | 0 | 4058.54 | 154.59 | -408.14 | -135.09
| 4200 | 0 | 0 | 4158.54 | 154.59 | -408.14 | -135.09
| 4300 | 0 | 0 | 4258.54 | 154.59 | -408.14 | -135.09
| 4400 | 0 | 0 | 4358.54 | 154.59 | -408.14 | -135.09
| 4500 | 0 | 0 | 4458.54 | 154.59 | -408.14 | -135.09
| 4600 | 0 | 0 | 4558.54 | 154.59 | -408.14 | -135.09
| 4700 | 0 | 0 | 4658.54 | 154.59 | -408.14 | -135.09
| 4800 | 0 | 0 | 4758.54 | 154.59 | -408.14 | -135.09
| 4900 | 0 | 0 | 4858.54 | 154.59 | -408.14 | -135.09
| 5000 | 0 | 0 | 4958.54 | 154.59 | -408.14 | -135.09
| 5100 | 0 | 0 | 5058.54 | 154.59 | -408.14 | -135.09
| 5200 | 0 | 0 | 5158.54 | 154.59 | -408.14 | -135.09
| 5300 | 0 | 0 | 5258.54 | 154.59 | -408.14 | -135.09
| 5400 | 0 | 0 | 5358.54 | 154.59 | -408.14 | -135.09
| 5500 | 0 | 0 | 5458.54 | 154.59 | -408.14 | -135.09
| 5600 | 0 | 0 | 5558.54 | 154.59 | -408.14 | -135.09
| 5700 | 0 | 0 | 5658.54 | 154.59 | -408.14 | -135.09
| 5800 | 0 | 0 | 5758.54 | 154.59 | -408.14 | -135.09
| 5900 | 0 | 0 | 5858.54 | 154.59 | -408.14 | -135.09
| 6000 | 0 | 0 | 5958.54 | 154.59 | -408.14 | -135.09
| 6100 | 0 | 0 | 6058.54 | 154.59 | -408.14 | -135.09
| 6200 | 0 | 0 | 6158.54 | 154.59 | -408.14 | -135.09
| 6300 | 0 | 0 | 6258.54 | 154.59 | -408.14 | -135.09
| 6400 | 0 | 0 | 6358.54 | 154.59 | -408.14 | -135.09
| 6500 | 1.34 | 180.21 | 6458.54 | 154.39 | -408.14 | -134.9
| 6600 | 9.34 | 180.21 | 6558.03 | 145.09 | -408.17 | -125.61
| 6700 | 17.34 | 180.21 | 6655.25 | 122.04 | -408.26 | -102.58
| 6800 | 25.34 | 180.21 | 6748.32 | 85.68 | -408.39 | -66.25
| 6900 | 33.34 | 180.21 | 6835.42 | 36.72 | -408.57 | -17.34
| 7000 | 41.34 | 180.21 | 6914.86 | -23.88 | -408.8 | 43.2
| 7100 | 49.34 | 180.21 | 6985.09 | -94.95 | -409.06 | 114.21
| 7200 | 57.34 | 180.21 | 7044.75 | -175.1 | -409.35 | 194.28
| 7300 | 65.34 | 180.21 | 7092.68 | -262.78 | -409.67 | 281.88
| 7400 | 73.34 | 180.21 | 7127.93 | -356.27 | -410.02 | 375.28
| 7500 | 81.34 | 180.21 | 7149.83 | -453.76 | -410.37 | 472.68
| 7600 | 89.34 | 180.21 | 7157.95 | -553.34 | -410.74 | 572.17
| 7700 | 90 | 177.46 | 7158 | -653.32 | -408.9 | 671.94
| 7800 | 90 | 174.46 | 7158 | -753.06 | -401.86 | 771.24
| 7900 | 90 | 171.46 | 7158 | -852.29 | -389.6 | 869.78
| 8000 | 90 | 173.44 | 7158 | -951.33 | -375.85 | 968.06
| 8100 | 90 | 176.44 | 7158 | -1050.93 | -367.03 | 1067.13
| 8200 | 90 | 179.44 | 7158 | -1150.86 | -363.44 | 1166.77
| 8300 | 90 | 180.21 | 7158 | -1250.86 | -363.64 | 1266.67
| 8400 | 90 | 180.21 | 7158 | -1350.86 | -364.01 | 1366.57
| 8500 | 90 | 180.21 | 7158 | -1450.85 | -364.38 | 1466.48
| 8600 | 90 | 180.21 | 7158 | -1550.85 | -364.74 | 1566.38
| 8700 | 90 | 180.21 | 7158 | -1650.85 | -365.11 | 1666.29
| 8800 | 90 | 180.21 | 7158 | -1750.85 | -365.48 | 1766.19
| 8900 | 90 | 180.21 | 7158 | -1850.85 | -365.85 | 1866.1
| 9000 | 90 | 180.21 | 7158 | -1950.85 | -366.22 | 1966
| 9100 | 90 | 180.21 | 7158 | -2050.85 | -366.59 | 2065.91
| 9200 | 90 | 180.21 | 7158 | -2150.85 | -366.96 | 2165.81
| 9300 | 90 | 180.21 | 7158 | -2250.85 | -367.33 | 2265.72
| 9400 | 90 | 180.21 | 7158 | -2350.85 | -367.7 | 2365.62
| 9500 | 90 | 180.21 | 7158 | -2450.85 | -368.07 | 2465.52
| 9600 | 90 | 180.21 | 7158 | -2550.85 | -368.44 | 2565.43
| 9700 | 90 | 180.21 | 7158 | -2650.85 | -368.81 | 2665.33
| 9800 | 90 | 180.21 | 7158 | -2750.85 | -369.18 | 2765.24
| 9900 | 90 | 180.21 | 7158 | -2850.85 | -369.55 | 2865.14
| 10000 | 90 | 180.21 | 7158 | -2950.84 | -369.91 | 2965.05
| 10100 | 90 | 180.21 | 7158 | -3050.84 | -370.28 | 3064.95
| 10200 | 90 | 180.21 | 7158 | -3150.84 | -370.65 | 3164.86
| 10300 | 90 | 180.21 | 7158 | -3250.84 | -371.02 | 3264.76
| 10400 | 90 | 180.21 | 7158 | -3350.84 | -371.39 | 3364.67
| 10500 | 90 | 180.21 | 7158 | -3450.84 | -371.76 | 3464.57
| 10600 | 90 | 180.21 | 7158 | -3550.84 | -372.13 | 3564.48
| 10700 | 90 | 180.21 | 7158 | -3650.84 | -372.5 | 3664.38
| 10800 | 90 | 180.21 | 7158 | -3750.84 | -372.87 | 3764.29
| 10900 | 90 | 180.21 | 7158 | -3850.84 | -373.24 | 3864.19
| 11000 | 90 | 180.21 | 7158 | -3950.84 | -373.61 | 3964.09
| 11100 | 90 | 180.21 | 7158 | -4050.84 | -373.98 | 4064
| 11200 | 90 | 180.21 | 7158 | -4150.84 | -374.35 | 4163.9
| 11300 | 90 | 180.21 | 7158 | -4250.84 | -374.72 | 4263.81
| 11400 | 90 | 180.21 | 7158 | -4350.84 | -375.08 | 4363.71
| 11500 | 90 | 180.21 | 7158 | -4450.83 | -375.45 | 4463.62
| 11600 | 90 | 180.21 | 7158 | -4550.83 | -375.82 | 4563.52
| 11700 | 90 | 180.21 | 7158 | -4650.83 | -376.19 | 4663.43
| 11800 | 90 | 180.21 | 7158 | -4750.83 | -376.56 | 4763.33
| 11900 | 90 | 180.21 | 7158 | -4850.83 | -376.93 | 4863.24
| 12000 | 90 | 180.21 | 7158 | -4950.83 | -377.3 | 4963.14
| 12100 | 90 | 180.21 | 7158 | -5050.83 | -377.67 | 5063.05
| 12200 | 90 | 180.21 | 7158 | -5150.83 | -378.04 | 5162.95
| 12300 | 90 | 180.21 | 7158 | -5250.83 | -378.41 | 5262.86
| 12400 | 90 | 180.21 | 7158 | -5350.83 | -378.78 | 5362.76
| 12500 | 90 | 180.21 | 7158 | -5450.83 | -379.15 | 5462.67
| 12600 | 90 | 180.21 | 7158 | -5550.83 | -379.52 | 5562.57
| 12700 | 90 | 180.21 | 7158 | -5650.83 | -379.88 | 5662.47
| 12800 | 90 | 180.21 | 7158 | -5750.83 | -380.25 | 5762.38
| 12900 | 90 | 180.21 | 7158 | -5850.82 | -380.62 | 5862.28
| 13000 | 90 | 180.21 | 7158 | -5950.82 | -380.99 | 5962.19
| 13100 | 90 | 180.21 | 7158 | -6050.82 | -381.36 | 6062.09
| 13200 | 90 | 180.21 | 7158 | -6150.82 | -381.73 | 6162
| 13300 | 90 | 180.21 | 7158 | -6250.82 | -382.1 | 6261.9
| 13400 | 90 | 180.21 | 7158 | -6350.82 | -382.47 | 6361.81
| 13500 | 90 | 180.21 | 7158 | -6450.82 | -382.84 | 6461.71
| 13600 | 90 | 180.21 | 7158 | -6550.82 | -383.21 | 6561.62
| 13700 | 90 | 180.21 | 7158 | -6650.82 | -383.58 | 6661.52
| 13800 | 90 | 180.21 | 7158 | -6750.82 | -383.95 | 6761.43
| 13900 | 90 | 180.21 | 7158 | -6850.82 | -384.32 | 6861.33
| 14000 | 90 | 180.21 | 7158 | -6950.82 | -384.69 | 6961.24
| 14100 | 90 | 180.21 | 7158 | -7050.82 | -385.05 | 7061.14
| 14200 | 90 | 180.21 | 7158 | -7150.82 | -385.42 | 7161.04
| 14300 | 90 | 180.21 | 7158 | -7250.82 | -385.79 | 7260.95
| 14400 | 90 | 180.21 | 7158 | -7350.81 | -386.16 | 7360.85
| 14500 | 90 | 180.21 | 7158 | -7450.81 | -386.53 | 7460.76
| 14600 | 90 | 180.21 | 7158 | -7550.81 | -386.9 | 7560.66
| 14700 | 90 | 180.21 | 7158 | -7650.81 | -387.27 | 7660.57
| 14800 | 90 | 180.21 | 7158 | -7750.81 | -387.64 | 7760.47
| 14900 | 90 | 180.21 | 7158 | -7850.81 | -388.01 | 7860.38
| 15000 | 90 | 180.21 | 7158 | -7950.81 | -388.38 | 7960.28
| 15100 | 90 | 180.21 | 7158 | -8050.81 | -388.75 | 8060.19
| 15200 | 90 | 180.21 | 7158 | -8150.81 | -389.12 | 8160.09
| 15264.73 | 90 | 180.21 | 7158 | -8215.54 | -389.36 | 8224.76

## Lookup (hidden)
North Reference | RetunValue | Grid Type | ReturnValue | Deviation Indicator | ReturnValue
| 2 |  | 0 |  | 4
True |  | SPCS-Colorado Central-NAD27 |  | Directional
Grid |  | SPCS-Colorado Central-NAD83 |  | High Angle
|  | SPCS-Colorado North-NAD27 |  | Horizontal
SPCS-Colorado North-NAD83
SPCS-Colorado South-NAD27
SPCS-Colorado South-NAD83
UTM-Zone 12 NAD27
UTM-Zone 12 NAD83
UTM-Zone 13 NAD27
UTM-Zone 13 NAD83