## Data
Header Information | measured depth (ft) | inclination (°) | azimuth (°) | true vertical depth (ft) | northing +N/-S (ft) | easting +E/-W (ft) | Vsec (ft)
Operator Name | 0 | 0 | 0 | 0 | 0 | 0 | 0
PDC ENERGY | 100 | 0 | 0 | 100 | 0 | 0 | 0
Operator Number | 200 | 0 | 0 | 200 | 0 | 0 | 0
69175 | 300 | 0 | 0 | 300 | 0 | 0 | 0
Well Name and Number | 400 | 2 | 327.86 | 399.98 | 1.48 | -0.93 | -1.47
VEGA 16N | 500 | 4 | 327.86 | 499.84 | 5.91 | -3.71 | -5.88
API Number (if available) | 600 | 6 | 327.86 | 599.45 | 13.29 | -8.35 | -13.22
| 700 | 8 | 327.86 | 698.7 | 23.61 | -14.83 | -23.48
Location: QQ SEC TWP RGE | 800 | 10 | 327.86 | 797.47 | 36.85 | -23.15 | -36.66
SE NE SEC. 6 T3N R65W 6th P.M. | 900 | 12 | 327.86 | 895.62 | 53.01 | -33.3 | -52.73
Citing Type: Planned or Actual | 1000 | 12 | 327.86 | 993.44 | 70.61 | -44.36 | -70.23
Planned | 1100 | 11.9 | 327.86 | 1091.26 | 88.21 | -55.42 | -87.74
Deviation Indicator | 1200 | 9.9 | 327.86 | 1189.45 | 104.21 | -65.47 | -103.66
Horizontal | 1300 | 7.9 | 327.86 | 1288.24 | 117.31 | -73.7 | -116.68
North Reference | 1400 | 5.9 | 327.86 | 1387.51 | 127.47 | -80.09 | -126.79
True | 1500 | 3.9 | 327.86 | 1487.14 | 134.7 | -84.63 | -133.98
Grid Type | 1600 | 1.9 | 327.86 | 1587.01 | 138.98 | -87.32 | -138.24
#VALUE! | 1700 | 0 | 0 | 1686.99 | 140.31 | -88.15 | -139.56
| 1800 | 0 | 0 | 1786.99 | 140.31 | -88.15 | -139.56
| 1900 | 0 | 0 | 1886.99 | 140.31 | -88.15 | -139.56
| 2000 | 0 | 0 | 1986.99 | 140.31 | -88.15 | -139.56
| 2100 | 0 | 0 | 2086.99 | 140.31 | -88.15 | -139.56
| 2200 | 0 | 0 | 2186.99 | 140.31 | -88.15 | -139.56
| 2300 | 0 | 0 | 2286.99 | 140.31 | -88.15 | -139.56
| 2400 | 0 | 0 | 2386.99 | 140.31 | -88.15 | -139.56
| 2500 | 0 | 0 | 2486.99 | 140.31 | -88.15 | -139.56
| 2600 | 0 | 0 | 2586.99 | 140.31 | -88.15 | -139.56
| 2700 | 0 | 0 | 2686.99 | 140.31 | -88.15 | -139.56
| 2800 | 0 | 0 | 2786.99 | 140.31 | -88.15 | -139.56
| 2900 | 0 | 0 | 2886.99 | 140.31 | -88.15 | -139.56
| 3000 | 0 | 0 | 2986.99 | 140.31 | -88.15 | -139.56
| 3100 | 0 | 0 | 3086.99 | 140.31 | -88.15 | -139.56
| 3200 | 0 | 0 | 3186.99 | 140.31 | -88.15 | -139.56
| 3300 | 0 | 0 | 3286.99 | 140.31 | -88.15 | -139.56
| 3400 | 0 | 0 | 3386.99 | 140.31 | -88.15 | -139.56
| 3500 | 0 | 0 | 3486.99 | 140.31 | -88.15 | -139.56
| 3600 | 0 | 0 | 3586.99 | 140.31 | -88.15 | -139.56
| 3700 | 0 | 0 | 3686.99 | 140.31 | -88.15 | -139.56
| 3800 | 0 | 0 | 3786.99 | 140.31 | -88.15 | -139.56
| 3900 | 0 | 0 | 3886.99 | 140.31 | -88.15 | -139.56
| 4000 | 0 | 0 | 3986.99 | 140.31 | -88.15 | -139.56
| 4100 | 0 | 0 | 4086.99 | 140.31 | -88.15 | -139.56
| 4200 | 0 | 0 | 4186.99 | 140.31 | -88.15 | -139.56
| 4300 | 0 | 0 | 4286.99 | 140.31 | -88.15 | -139.56
| 4400 | 0 | 0 | 4386.99 | 140.31 | -88.15 | -139.56
| 4500 | 0 | 0 | 4486.99 | 140.31 | -88.15 | -139.56
| 4600 | 0 | 0 | 4586.99 | 140.31 | -88.15 | -139.56
| 4700 | 0 | 0 | 4686.99 | 140.31 | -88.15 | -139.56
| 4800 | 0 | 0 | 4786.99 | 140.31 | -88.15 | -139.56
| 4900 | 0 | 0 | 4886.99 | 140.31 | -88.15 | -139.56
| 5000 | 0 | 0 | 4986.99 | 140.31 | -88.15 | -139.56
| 5100 | 0 | 0 | 5086.99 | 140.31 | -88.15 | -139.56
| 5200 | 0 | 0 | 5186.99 | 140.31 | -88.15 | -139.56
| 5300 | 0 | 0 | 5286.99 | 140.31 | -88.15 | -139.56
| 5400 | 0 | 0 | 5386.99 | 140.31 | -88.15 | -139.56
| 5500 | 0 | 0 | 5486.99 | 140.31 | -88.15 | -139.56
| 5600 | 0 | 0 | 5586.99 | 140.31 | -88.15 | -139.56
| 5700 | 0 | 0 | 5686.99 | 140.31 | -88.15 | -139.56
| 5800 | 0 | 0 | 5786.99 | 140.31 | -88.15 | -139.56
| 5900 | 0 | 0 | 5886.99 | 140.31 | -88.15 | -139.56
| 6000 | 0 | 0 | 5986.99 | 140.31 | -88.15 | -139.56
| 6100 | 0 | 0 | 6086.99 | 140.31 | -88.15 | -139.56
| 6200 | 0 | 0 | 6186.99 | 140.31 | -88.15 | -139.56
| 6300 | 0 | 0 | 6286.99 | 140.31 | -88.15 | -139.56
| 6400 | 0 | 0 | 6386.99 | 140.31 | -88.15 | -139.56
| 6500 | 0 | 0 | 6486.99 | 140.31 | -88.15 | -139.56
| 6600 | 3.22 | 180.21 | 6586.97 | 139.18 | -88.15 | -138.43
| 6700 | 11.22 | 180.21 | 6686.1 | 126.63 | -88.2 | -125.88
| 6800 | 19.22 | 180.21 | 6782.51 | 100.41 | -88.3 | -99.66
| 6900 | 27.22 | 180.21 | 6874.34 | 61.02 | -88.44 | -60.27
| 7000 | 35.22 | 180.21 | 6959.8 | 9.24 | -88.63 | -8.49
| 7100 | 43.22 | 180.21 | 7037.21 | -53.93 | -88.86 | 54.68
| 7200 | 51.22 | 180.21 | 7105.08 | -127.27 | -89.13 | 128.01
| 7300 | 59.22 | 180.21 | 7162.08 | -209.33 | -89.43 | 210.07
| 7400 | 67.22 | 180.21 | 7207.11 | -298.53 | -89.76 | 299.27
| 7500 | 75.21 | 180.21 | 7239.29 | -393.12 | -90.11 | 393.87
| 7600 | 83.21 | 180.21 | 7257.98 | -491.27 | -90.47 | 492.02
| 7700 | 90 | 179.75 | 7263 | -591.08 | -90.78 | 591.82
| 7800 | 90 | 176.75 | 7263 | -691.02 | -87.73 | 691.73
| 7900 | 90 | 173.75 | 7263 | -790.66 | -79.46 | 791.31
| 8000 | 90 | 171.4 | 7263 | -889.76 | -66.1 | 890.28
| 8100 | 90 | 174.15 | 7263 | -988.93 | -53.32 | 989.34
| 8200 | 90 | 177.15 | 7263 | -1088.63 | -45.73 | 1088.97
| 8300 | 90 | 180.15 | 7263 | -1188.59 | -43.37 | 1188.91
| 8400 | 90 | 180.21 | 7263 | -1288.59 | -43.73 | 1288.91
| 8500 | 90 | 180.21 | 7263 | -1388.59 | -44.1 | 1388.91
| 8600 | 90 | 180.21 | 7263 | -1488.59 | -44.47 | 1488.91
| 8700 | 90 | 180.21 | 7263 | -1588.59 | -44.84 | 1588.91
| 8800 | 90 | 180.21 | 7263 | -1688.58 | -45.21 | 1688.91
| 8900 | 90 | 180.21 | 7263 | -1788.58 | -45.58 | 1788.9
| 9000 | 90 | 180.21 | 7263 | -1888.58 | -45.95 | 1888.9
| 9100 | 90 | 180.21 | 7263 | -1988.58 | -46.32 | 1988.9
| 9200 | 90 | 180.21 | 7263 | -2088.58 | -46.69 | 2088.9
| 9300 | 90 | 180.21 | 7263 | -2188.58 | -47.05 | 2188.9
| 9400 | 90 | 180.21 | 7263 | -2288.58 | -47.42 | 2288.9
| 9500 | 90 | 180.21 | 7263 | -2388.58 | -47.79 | 2388.9
| 9600 | 90 | 180.21 | 7263 | -2488.58 | -48.16 | 2488.9
| 9700 | 90 | 180.21 | 7263 | -2588.58 | -48.53 | 2588.9
| 9800 | 90 | 180.21 | 7263 | -2688.58 | -48.9 | 2688.89
| 9900 | 90 | 180.21 | 7263 | -2788.58 | -49.27 | 2788.89
| 10000 | 90 | 180.21 | 7263 | -2888.58 | -49.64 | 2888.89
| 10100 | 90 | 180.21 | 7263 | -2988.58 | -50.01 | 2988.89
| 10200 | 90 | 180.21 | 7263 | -3088.58 | -50.38 | 3088.89
| 10300 | 90 | 180.21 | 7263 | -3188.57 | -50.75 | 3188.89
| 10400 | 90 | 180.21 | 7263 | -3288.57 | -51.11 | 3288.89
| 10500 | 90 | 180.21 | 7263 | -3388.57 | -51.48 | 3388.89
| 10600 | 90 | 180.21 | 7263 | -3488.57 | -51.85 | 3488.89
| 10700 | 90 | 180.21 | 7263 | -3588.57 | -52.22 | 3588.88
| 10800 | 90 | 180.21 | 7263 | -3688.57 | -52.59 | 3688.88
| 10900 | 90 | 180.21 | 7263 | -3788.57 | -52.96 | 3788.88
| 11000 | 90 | 180.21 | 7263 | -3888.57 | -53.33 | 3888.88
| 11100 | 90 | 180.21 | 7263 | -3988.57 | -53.7 | 3988.88
| 11200 | 90 | 180.21 | 7263 | -4088.57 | -54.07 | 4088.88
| 11300 | 90 | 180.21 | 7263 | -4188.57 | -54.44 | 4188.88
| 11400 | 90 | 180.21 | 7263 | -4288.57 | -54.81 | 4288.88
| 11500 | 90 | 180.21 | 7263 | -4388.57 | -55.17 | 4388.88
| 11600 | 90 | 180.21 | 7263 | -4488.57 | -55.54 | 4488.87
| 11700 | 90 | 180.21 | 7263 | -4588.56 | -55.91 | 4588.87
| 11800 | 90 | 180.21 | 7263 | -4688.56 | -56.28 | 4688.87
| 11900 | 90 | 180.21 | 7263 | -4788.56 | -56.65 | 4788.87
| 12000 | 90 | 180.21 | 7263 | -4888.56 | -57.02 | 4888.87
| 12100 | 90 | 180.21 | 7263 | -4988.56 | -57.39 | 4988.87
| 12200 | 90 | 180.21 | 7263 | -5088.56 | -57.76 | 5088.87
| 12300 | 90 | 180.21 | 7263 | -5188.56 | -58.13 | 5188.87
| 12400 | 90 | 180.21 | 7263 | -5288.56 | -58.5 | 5288.87
| 12500 | 90 | 180.21 | 7263 | -5388.56 | -58.86 | 5388.86
| 12600 | 90 | 180.21 | 7263 | -5488.56 | -59.23 | 5488.86
| 12700 | 90 | 180.21 | 7263 | -5588.56 | -59.6 | 5588.86
| 12800 | 90 | 180.21 | 7263 | -5688.56 | -59.97 | 5688.86
| 12900 | 90 | 180.21 | 7263 | -5788.56 | -60.34 | 5788.86
| 13000 | 90 | 180.21 | 7263 | -5888.56 | -60.71 | 5888.86
| 13100 | 90 | 180.21 | 7263 | -5988.56 | -61.08 | 5988.86
| 13200 | 90 | 180.21 | 7263 | -6088.55 | -61.45 | 6088.86
| 13300 | 90 | 180.21 | 7263 | -6188.55 | -61.82 | 6188.86
| 13400 | 90 | 180.21 | 7263 | -6288.55 | -62.19 | 6288.85
| 13500 | 90 | 180.21 | 7263 | -6388.55 | -62.56 | 6388.85
| 13600 | 90 | 180.21 | 7263 | -6488.55 | -62.92 | 6488.85
| 13700 | 90 | 180.21 | 7263 | -6588.55 | -63.29 | 6588.85
| 13800 | 90 | 180.21 | 7263 | -6688.55 | -63.66 | 6688.85
| 13900 | 90 | 180.21 | 7263 | -6788.55 | -64.03 | 6788.85
| 14000 | 90 | 180.21 | 7263 | -6888.55 | -64.4 | 6888.85
| 14100 | 90 | 180.21 | 7263 | -6988.55 | -64.77 | 6988.85
| 14200 | 90 | 180.21 | 7263 | -7088.55 | -65.14 | 7088.85
| 14300 | 90 | 180.21 | 7263 | -7188.55 | -65.51 | 7188.84
| 14400 | 90 | 180.21 | 7263 | -7288.55 | -65.88 | 7288.84
| 14500 | 90 | 180.21 | 7263 | -7388.55 | -66.25 | 7388.84
| 14600 | 90 | 180.21 | 7263 | -7488.55 | -66.61 | 7488.84
| 14700 | 90 | 180.21 | 7263 | -7588.54 | -66.98 | 7588.84
| 14800 | 90 | 180.21 | 7263 | -7688.54 | -67.35 | 7688.84
| 14900 | 90 | 180.21 | 7263 | -7788.54 | -67.72 | 7788.84
| 15000 | 90 | 180.21 | 7263 | -7888.54 | -68.09 | 7888.84
| 15100 | 90 | 180.21 | 7263 | -7988.54 | -68.46 | 7988.84
| 15200 | 90 | 180.21 | 7263 | -8088.54 | -68.83 | 8088.83
| 15300 | 90 | 180.21 | 7263 | -8188.54 | -69.2 | 8188.83
| 15342.56 | 90 | 180.21 | 7263 | -8231.1 | -69.36 | 8231.39

## Lookup (hidden)
North Reference | RetunValue | Grid Type | ReturnValue | Deviation Indicator | ReturnValue
| 2 |  | 0 |  | 4
True |  | SPCS-Colorado Central-NAD27 |  | Directional
Grid |  | SPCS-Colorado Central-NAD83 |  | High Angle
|  | SPCS-Colorado North-NAD27 |  | Horizontal
SPCS-Colorado North-NAD83
SPCS-Colorado South-NAD27
SPCS-Colorado South-NAD83
UTM-Zone 12 NAD27
UTM-Zone 12 NAD83
UTM-Zone 13 NAD27
UTM-Zone 13 NAD83