## Data
Header Information | measured depth (ft) | inclination (°) | azimuth (°) | true vertical depth (ft) | northing +N/-S (ft) | easting +E/-W (ft)
Operator Name | 0 | 0 | 307.233 | 0 | 0 | 0
Bonanza Creek Energy Operating Company | 17 | 0 | 307.233 | 17 | 0 | 0
Operator Number | 117 | 0 | 307.233 | 117 | 0 | 0
8960 | 217 | 0 | 307.233 | 217 | 0 | 0
Well Name and Number | 317 | 0 | 307.233 | 317 | 0 | 0
NORTH PLATTE P31-T34-28HNB | 417 | 0 | 307.233 | 417 | 0 | 0
API Number (if available) | 517 | 0 | 307.233 | 517 | 0 | 0
| 617 | 0 | 307.233 | 617 | 0 | 0
Location: QQ SEC TWP RGE | 717 | 0 | 307.233 | 717 | 0 | 0
NENE 28 5N 63W | 817 | 0 | 307.233 | 817 | 0 | 0
Citing Type: Planned or Actual | 917 | 0 | 307.233 | 917 | 0 | 0
Planned | 1017 | 0 | 307.233 | 1017 | 0 | 0
Deviation Indicator | 1117 | 0 | 307.233 | 1117 | 0 | 0
Horizontal | 1217 | 0 | 307.233 | 1217 | 0 | 0
North Reference | 1317 | 0 | 307.233 | 1317 | 0 | 0
True | 1417 | 0 | 307.233 | 1417 | 0 | 0
Grid Type | 1517 | 0 | 307.233 | 1517 | 0 | 0
#VALUE! | 1550 | 0 | 307.233 | 1550 | 0 | 0
| 1617 | 1.34 | 307.233 | 1616.99 | 0.47 | -0.62
| 1717 | 3.34 | 307.233 | 1716.91 | 2.94 | -3.87
| 1817 | 5.34 | 307.233 | 1816.61 | 7.52 | -9.9
| 1917 | 7.34 | 307.233 | 1916 | 14.2 | -18.69
| 2017 | 9.34 | 307.233 | 2014.93 | 22.98 | -30.24
| 2117 | 11.34 | 307.233 | 2113.31 | 33.84 | -44.53
| 2217 | 13.34 | 307.233 | 2210.99 | 46.77 | -61.54
| 2317 | 15.34 | 307.233 | 2307.87 | 61.75 | -81.26
| 2417 | 17.34 | 307.233 | 2403.83 | 78.78 | -103.66
| 2517 | 19.34 | 307.233 | 2498.74 | 97.81 | -128.71
| 2617 | 21.34 | 307.233 | 2592.5 | 118.84 | -156.38
| 2678.23 | 22.565 | 307.233 | 2649.29 | 132.69 | -174.61
| 2717 | 22.565 | 307.233 | 2685.09 | 141.69 | -186.45
| 2817 | 22.565 | 307.233 | 2777.44 | 164.91 | -217
| 2917 | 22.565 | 307.233 | 2869.78 | 188.13 | -247.56
| 3017 | 22.565 | 307.233 | 2962.13 | 211.35 | -278.11
| 3117 | 22.565 | 307.233 | 3054.47 | 234.56 | -308.66
| 3217 | 22.565 | 307.233 | 3146.82 | 257.78 | -339.21
| 3317 | 22.565 | 307.233 | 3239.16 | 281 | -369.76
| 3417 | 22.565 | 307.233 | 3331.51 | 304.22 | -400.31
| 3517 | 22.565 | 307.233 | 3423.85 | 327.44 | -430.87
| 3617 | 22.565 | 307.233 | 3516.2 | 350.65 | -461.42
| 3717 | 22.565 | 307.233 | 3608.54 | 373.87 | -491.97
| 3817 | 22.565 | 307.233 | 3700.88 | 397.09 | -522.52
| 3917 | 22.565 | 307.233 | 3793.23 | 420.31 | -553.07
| 4017 | 22.565 | 307.233 | 3885.57 | 443.52 | -583.62
| 4117 | 22.565 | 307.233 | 3977.92 | 466.74 | -614.17
| 4217 | 22.565 | 307.233 | 4070.26 | 489.96 | -644.73
| 4317 | 22.565 | 307.233 | 4162.61 | 513.18 | -675.28
| 4417 | 22.565 | 307.233 | 4254.95 | 536.39 | -705.83
| 4517 | 22.565 | 307.233 | 4347.3 | 559.61 | -736.38
| 4617 | 22.565 | 307.233 | 4439.64 | 582.83 | -766.93
| 4717 | 22.565 | 307.233 | 4531.99 | 606.05 | -797.48
| 4817 | 22.565 | 307.233 | 4624.33 | 629.26 | -828.04
| 4917 | 22.565 | 307.233 | 4716.68 | 652.48 | -858.59
| 5017 | 22.565 | 307.233 | 4809.02 | 675.7 | -889.14
| 5117 | 22.565 | 307.233 | 4901.37 | 698.92 | -919.69
| 5217 | 22.565 | 307.233 | 4993.71 | 722.13 | -950.24
| 5317 | 22.565 | 307.233 | 5086.06 | 745.35 | -980.79
| 5417 | 22.565 | 307.233 | 5178.4 | 768.57 | -1011.35
| 5517 | 22.565 | 307.233 | 5270.74 | 791.79 | -1041.9
| 5617 | 22.565 | 307.233 | 5363.09 | 815 | -1072.45
| 5717 | 22.565 | 307.233 | 5455.43 | 838.22 | -1103
| 5817 | 22.565 | 307.233 | 5547.78 | 861.44 | -1133.55
| 5917 | 22.565 | 307.233 | 5640.12 | 884.66 | -1164.1
| 5923.82 | 22.565 | 307.233 | 5646.42 | 886.24 | -1166.19
| 6017 | 18.814 | 282.831 | 5733.74 | 900.42 | -1195.13
| 6117 | 19.337 | 251.937 | 5828.49 | 898.87 | -1226.68
| 6217 | 24.226 | 228.137 | 5921.5 | 880 | -1257.78
| 6317 | 31.507 | 213.323 | 6009.95 | 844.38 | -1287.49
| 6417 | 39.887 | 203.907 | 6091.15 | 793.1 | -1314.9
| 6517 | 48.797 | 197.381 | 6162.63 | 727.72 | -1339.2
| 6617 | 57.985 | 192.451 | 6222.23 | 650.23 | -1359.63
| 6717 | 67.329 | 188.432 | 6268.12 | 562.97 | -1375.57
| 6817 | 76.76 | 184.933 | 6298.93 | 468.6 | -1386.55
| 6917 | 86.236 | 181.697 | 6313.7 | 369.99 | -1392.23
| 6956.67 | 90 | 180.442 | 6315 | 330.35 | -1392.97
| 7017 | 90 | 180.442 | 6315 | 270.03 | -1393.43
| 7117 | 90 | 180.442 | 6315 | 170.03 | -1394.21
| 7217 | 90 | 180.442 | 6315 | 70.03 | -1394.98
| 7317 | 90 | 180.442 | 6315 | -29.96 | -1395.75
| 7417 | 90 | 180.442 | 6315 | -129.96 | -1396.52
| 7517 | 90 | 180.442 | 6315 | -229.96 | -1397.29
| 7617 | 90 | 180.442 | 6315 | -329.96 | -1398.06
| 7717 | 90 | 180.442 | 6315 | -429.95 | -1398.84
| 7817 | 90 | 180.442 | 6315 | -529.95 | -1399.61
| 7917 | 90 | 180.442 | 6315 | -629.95 | -1400.38
| 8017 | 90 | 180.442 | 6315 | -729.94 | -1401.15
| 8117 | 90 | 180.442 | 6315 | -829.94 | -1401.92
| 8217 | 90 | 180.442 | 6315 | -929.94 | -1402.69
| 8317 | 90 | 180.442 | 6315 | -1029.93 | -1403.47
| 8417 | 90 | 180.442 | 6315 | -1129.93 | -1404.24
| 8517 | 90 | 180.442 | 6315 | -1229.93 | -1405.01
| 8617 | 90 | 180.442 | 6315 | -1329.93 | -1405.78
| 8717 | 90 | 180.442 | 6315 | -1429.92 | -1406.55
| 8817 | 90 | 180.442 | 6315 | -1529.92 | -1407.32
| 8917 | 90 | 180.442 | 6315 | -1629.92 | -1408.1
| 9017 | 90 | 180.442 | 6315 | -1729.91 | -1408.87
| 9117 | 90 | 180.442 | 6315 | -1829.91 | -1409.64
| 9217 | 90 | 180.442 | 6315 | -1929.91 | -1410.41
| 9317 | 90 | 180.442 | 6315 | -2029.9 | -1411.18
| 9417 | 90 | 180.442 | 6315 | -2129.9 | -1411.95
| 9517 | 90 | 180.442 | 6315 | -2229.9 | -1412.73
| 9617 | 90 | 180.442 | 6315 | -2329.9 | -1413.5
| 9717 | 90 | 180.442 | 6315 | -2429.89 | -1414.27
| 9817 | 90 | 180.442 | 6315 | -2529.89 | -1415.04
| 9917 | 90 | 180.442 | 6315 | -2629.89 | -1415.81
| 10017 | 90 | 180.442 | 6315 | -2729.88 | -1416.59
| 10117 | 90 | 180.442 | 6315 | -2829.88 | -1417.36
| 10217 | 90 | 180.442 | 6315 | -2929.88 | -1418.13
| 10317 | 90 | 180.442 | 6315 | -3029.88 | -1418.9
| 10417 | 90 | 180.442 | 6315 | -3129.87 | -1419.67
| 10517 | 90 | 180.442 | 6315 | -3229.87 | -1420.44
| 10617 | 90 | 180.442 | 6315 | -3329.87 | -1421.22
| 10717 | 90 | 180.442 | 6315 | -3429.86 | -1421.99
| 10817 | 90 | 180.442 | 6315 | -3529.86 | -1422.76
| 10917 | 90 | 180.442 | 6315 | -3629.86 | -1423.53
| 11017 | 90 | 180.442 | 6315 | -3729.85 | -1424.3
| 11117 | 90 | 180.442 | 6315 | -3829.85 | -1425.07
| 11217 | 90 | 180.442 | 6315 | -3929.85 | -1425.85
| 11317 | 90 | 180.442 | 6315 | -4029.85 | -1426.62
| 11417 | 90 | 180.442 | 6315 | -4129.84 | -1427.39
| 11517 | 90 | 180.442 | 6315 | -4229.84 | -1428.16
| 11617 | 90 | 180.442 | 6315 | -4329.84 | -1428.93
| 11717 | 90 | 180.442 | 6315 | -4429.83 | -1429.7
| 11752.52 | 90 | 180.442 | 6315 | -4465.35 | -1429.98

## Lookup (hidden)
North Reference | RetunValue | Grid Type | ReturnValue | Deviation Indicator | ReturnValue
| 2 |  | 0 |  | 4
True |  | SPCS-Colorado Central-NAD27 |  | Directional
Grid |  | SPCS-Colorado Central-NAD83 |  | High Angle
|  | SPCS-Colorado North-NAD27 |  | Horizontal
SPCS-Colorado North-NAD83
SPCS-Colorado South-NAD27
SPCS-Colorado South-NAD83
UTM-Zone 12 NAD27
UTM-Zone 12 NAD83
UTM-Zone 13 NAD27
UTM-Zone 13 NAD83