## Data
Header Information | measured depth (ft) | inclination (°) | azimuth (°) | true vertical depth (ft) | northing +N/-S (ft) | easting +E/-W (ft)
Operator Name | 0 | 0 | 290.069 | 0 | 0 | 0
Bonanza Creek Energy Operating Company | 17 | 0 | 290.069 | 17 | 0 | 0
Operator Number | 117 | 0 | 290.069 | 117 | 0 | 0
8960 | 217 | 0 | 290.069 | 217 | 0 | 0
Well Name and Number | 317 | 0 | 290.069 | 317 | 0 | 0
NORTH PLATTE K21-O24-28HNB | 417 | 0 | 290.069 | 417 | 0 | 0
API Number (if available) | 517 | 0 | 290.069 | 517 | 0 | 0
| 617 | 0 | 290.069 | 617 | 0 | 0
Location: QQ SEC TWP RGE | 717 | 0 | 290.069 | 717 | 0 | 0
NENE 28 5N 63W | 817 | 0 | 290.069 | 817 | 0 | 0
Citing Type: Planned or Actual | 900 | 0 | 290.069 | 900 | 0 | 0
Planned | 917 | 0.34 | 290.069 | 917 | 0.02 | -0.05
Deviation Indicator | 1017 | 2.34 | 290.069 | 1016.97 | 0.82 | -2.24
Horizontal | 1117 | 4.34 | 290.069 | 1116.79 | 2.82 | -7.72
North Reference | 1217 | 6.34 | 290.069 | 1216.35 | 6.01 | -16.46
True | 1317 | 8.34 | 290.069 | 1315.53 | 10.4 | -28.46
Grid Type | 1417 | 10.34 | 290.069 | 1414.2 | 15.96 | -43.7
#VALUE! | 1517 | 12.34 | 290.069 | 1512.24 | 22.71 | -62.17
| 1617 | 14.34 | 290.069 | 1609.54 | 30.63 | -83.84
| 1717 | 16.34 | 290.069 | 1705.97 | 39.71 | -108.69
| 1817 | 18.34 | 290.069 | 1801.42 | 49.93 | -136.68
| 1917 | 20.34 | 290.069 | 1895.77 | 61.3 | -167.78
| 2017 | 22.34 | 290.069 | 1988.91 | 73.78 | -201.96
| 2117 | 24.34 | 290.069 | 2080.72 | 87.38 | -239.17
| 2217 | 26.34 | 290.069 | 2171.1 | 102.06 | -279.37
| 2317 | 28.34 | 290.069 | 2259.92 | 117.82 | -322.51
| 2417 | 30.34 | 290.069 | 2347.09 | 134.64 | -368.53
| 2476.78 | 31.536 | 290.069 | 2398.37 | 145.18 | -397.4
| 2517 | 31.536 | 290.069 | 2432.65 | 152.4 | -417.15
| 2617 | 31.536 | 290.069 | 2517.88 | 170.35 | -466.28
| 2717 | 31.536 | 290.069 | 2603.11 | 188.3 | -515.41
| 2817 | 31.536 | 290.069 | 2688.34 | 206.24 | -564.54
| 2917 | 31.536 | 290.069 | 2773.57 | 224.19 | -613.66
| 3017 | 31.536 | 290.069 | 2858.8 | 242.14 | -662.79
| 3117 | 31.536 | 290.069 | 2944.03 | 260.09 | -711.92
| 3217 | 31.536 | 290.069 | 3029.27 | 278.04 | -761.04
| 3317 | 31.536 | 290.069 | 3114.5 | 295.98 | -810.17
| 3417 | 31.536 | 290.069 | 3199.73 | 313.93 | -859.3
| 3517 | 31.536 | 290.069 | 3284.96 | 331.88 | -908.43
| 3617 | 31.536 | 290.069 | 3370.19 | 349.83 | -957.55
| 3717 | 31.536 | 290.069 | 3455.42 | 367.78 | -1006.68
| 3817 | 31.536 | 290.069 | 3540.65 | 385.72 | -1055.81
| 3917 | 31.536 | 290.069 | 3625.89 | 403.67 | -1104.93
| 4017 | 31.536 | 290.069 | 3711.12 | 421.62 | -1154.06
| 4117 | 31.536 | 290.069 | 3796.35 | 439.57 | -1203.19
| 4217 | 31.536 | 290.069 | 3881.58 | 457.52 | -1252.32
| 4317 | 31.536 | 290.069 | 3966.81 | 475.46 | -1301.44
| 4417 | 31.536 | 290.069 | 4052.04 | 493.41 | -1350.57
| 4517 | 31.536 | 290.069 | 4137.27 | 511.36 | -1399.7
| 4617 | 31.536 | 290.069 | 4222.51 | 529.31 | -1448.82
| 4717 | 31.536 | 290.069 | 4307.74 | 547.25 | -1497.95
| 4817 | 31.536 | 290.069 | 4392.97 | 565.2 | -1547.08
| 4917 | 31.536 | 290.069 | 4478.2 | 583.15 | -1596.21
| 5017 | 31.536 | 290.069 | 4563.43 | 601.1 | -1645.33
| 5117 | 31.536 | 290.069 | 4648.66 | 619.05 | -1694.46
| 5217 | 31.536 | 290.069 | 4733.89 | 636.99 | -1743.59
| 5317 | 31.536 | 290.069 | 4819.13 | 654.94 | -1792.71
| 5417 | 31.536 | 290.069 | 4904.36 | 672.89 | -1841.84
| 5517 | 31.536 | 290.069 | 4989.59 | 690.84 | -1890.97
| 5617 | 31.536 | 290.069 | 5074.82 | 708.79 | -1940.09
| 5717 | 31.536 | 290.069 | 5160.05 | 726.73 | -1989.22
| 5817 | 31.536 | 290.069 | 5245.28 | 744.68 | -2038.35
| 5917 | 31.536 | 290.069 | 5330.52 | 762.63 | -2087.48
| 6017 | 31.536 | 290.069 | 5415.75 | 780.58 | -2136.6
| 6117 | 31.536 | 290.069 | 5500.98 | 798.52 | -2185.73
| 6217 | 31.536 | 290.069 | 5586.21 | 816.47 | -2234.86
| 6317 | 31.536 | 290.069 | 5671.44 | 834.42 | -2283.98
| 6363.27 | 31.536 | 290.069 | 5710.88 | 842.73 | -2306.72
| 6417 | 30.352 | 279.865 | 5756.99 | 849.88 | -2333.31
| 6517 | 30.401 | 260.016 | 5843.48 | 849.82 | -2383.25
| 6617 | 33.295 | 241.803 | 5928.62 | 832.42 | -2432.48
| 6717 | 38.388 | 227.047 | 6009.81 | 798.21 | -2479.51
| 6817 | 44.931 | 215.628 | 6084.59 | 748.22 | -2522.92
| 6917 | 52.368 | 206.698 | 6150.68 | 683.98 | -2561.38
| 7017 | 60.352 | 199.451 | 6206.09 | 607.43 | -2593.72
| 7117 | 68.671 | 193.294 | 6249.12 | 520.91 | -2618.97
| 7217 | 77.19 | 187.808 | 6278.46 | 427.04 | -2636.34
| 7317 | 85.815 | 182.686 | 6293.23 | 328.68 | -2645.33
| 7365.34 | 90 | 180.265 | 6295 | 280.4 | -2646.57
| 7417 | 90 | 180.265 | 6295 | 228.74 | -2646.81
| 7517 | 90 | 180.265 | 6295 | 128.74 | -2647.27
| 7617 | 90 | 180.265 | 6295 | 28.74 | -2647.73
| 7717 | 90 | 180.265 | 6295 | -71.25 | -2648.2
| 7817 | 90 | 180.265 | 6295 | -171.25 | -2648.66
| 7917 | 90 | 180.265 | 6295 | -271.25 | -2649.12
| 8017 | 90 | 180.265 | 6295 | -371.25 | -2649.58
| 8117 | 90 | 180.265 | 6295 | -471.25 | -2650.04
| 8217 | 90 | 180.265 | 6295 | -571.25 | -2650.51
| 8317 | 90 | 180.265 | 6295 | -671.25 | -2650.97
| 8417 | 90 | 180.265 | 6295 | -771.25 | -2651.43
| 8517 | 90 | 180.265 | 6295 | -871.25 | -2651.89
| 8617 | 90 | 180.265 | 6295 | -971.24 | -2652.36
| 8717 | 90 | 180.265 | 6295 | -1071.24 | -2652.82
| 8817 | 90 | 180.265 | 6295 | -1171.24 | -2653.28
| 8917 | 90 | 180.265 | 6295 | -1271.24 | -2653.74
| 9017 | 90 | 180.265 | 6295 | -1371.24 | -2654.2
| 9117 | 90 | 180.265 | 6295 | -1471.24 | -2654.67
| 9217 | 90 | 180.265 | 6295 | -1571.24 | -2655.13
| 9317 | 90 | 180.265 | 6295 | -1671.24 | -2655.59
| 9417 | 90 | 180.265 | 6295 | -1771.24 | -2656.05
| 9517 | 90 | 180.265 | 6295 | -1871.24 | -2656.52
| 9617 | 90 | 180.265 | 6295 | -1971.23 | -2656.98
| 9717 | 90 | 180.265 | 6295 | -2071.23 | -2657.44
| 9817 | 90 | 180.265 | 6295 | -2171.23 | -2657.9
| 9917 | 90 | 180.265 | 6295 | -2271.23 | -2658.37
| 10017 | 90 | 180.265 | 6295 | -2371.23 | -2658.83
| 10117 | 90 | 180.265 | 6295 | -2471.23 | -2659.29
| 10217 | 90 | 180.265 | 6295 | -2571.23 | -2659.75
| 10317 | 90 | 180.265 | 6295 | -2671.23 | -2660.21
| 10417 | 90 | 180.265 | 6295 | -2771.23 | -2660.68
| 10517 | 90 | 180.265 | 6295 | -2871.22 | -2661.14
| 10617 | 90 | 180.265 | 6295 | -2971.22 | -2661.6
| 10717 | 90 | 180.265 | 6295 | -3071.22 | -2662.06
| 10817 | 90 | 180.265 | 6295 | -3171.22 | -2662.53
| 10917 | 90 | 180.265 | 6295 | -3271.22 | -2662.99
| 11017 | 90 | 180.265 | 6295 | -3371.22 | -2663.45
| 11117 | 90 | 180.265 | 6295 | -3471.22 | -2663.91
| 11217 | 90 | 180.265 | 6295 | -3571.22 | -2664.37
| 11317 | 90 | 180.265 | 6295 | -3671.22 | -2664.84
| 11417 | 90 | 180.265 | 6295 | -3771.21 | -2665.3
| 11517 | 90 | 180.265 | 6295 | -3871.21 | -2665.76
| 11617 | 90 | 180.265 | 6295 | -3971.21 | -2666.22
| 11717 | 90 | 180.265 | 6295 | -4071.21 | -2666.69
| 11817 | 90 | 180.265 | 6295 | -4171.21 | -2667.15
| 11917 | 90 | 180.265 | 6295 | -4271.21 | -2667.61
| 12017 | 90 | 180.265 | 6295 | -4371.21 | -2668.07
| 12117 | 90 | 180.265 | 6295 | -4471.21 | -2668.53
| 12163.54 | 90 | 180.265 | 6295 | -4517.75 | -2668.75

## Lookup (hidden)
North Reference | RetunValue | Grid Type | ReturnValue | Deviation Indicator | ReturnValue
| 2 |  | 0 |  | 4
True |  | SPCS-Colorado Central-NAD27 |  | Directional
Grid |  | SPCS-Colorado Central-NAD83 |  | High Angle
|  | SPCS-Colorado North-NAD27 |  | Horizontal
SPCS-Colorado North-NAD83
SPCS-Colorado South-NAD27
SPCS-Colorado South-NAD83
UTM-Zone 12 NAD27
UTM-Zone 12 NAD83
UTM-Zone 13 NAD27
UTM-Zone 13 NAD83