## Data
Header Information | measured depth (ft) | inclination (°) | azimuth (°) | true vertical depth (ft) | northing +N/-S (ft) | easting +E/-W (ft)
Operator Name | 0 | 0 | 121.03 | 0 | 0 | 0
KERR-MCGEE | 21 | 0 | 121.03 | 21 | 0 | 0
Operator Number | 128 | 0.48 | 121.03 | 128 | -0.23 | 0.38
47120 | 159 | 0.4 | 144.24 | 159 | -0.39 | 0.56
Well Name and Number | 191 | 0.57 | 135.89 | 191 | -0.59 | 0.73
PUTTER 27-7HZ | 223 | 0.26 | 131.49 | 223 | -0.75 | 0.9
API Number (if available) | 254 | 0 | 278.27 | 254 | -0.8 | 0.95
| 286 | 0.13 | 278.27 | 286 | -0.79 | 0.92
Location: QQ SEC TWP RGE | 317 | 0.44 | 356.05 | 317 | -0.67 | 0.87
SEC.27-T3N-R68W | 349 | 0.79 | 12.23 | 348.99 | -0.33 | 0.91
Citing Type: Planned or Actual | 412 | 1.85 | 31.56 | 411.98 | 0.96 | 1.54
ACTUAL | 443 | 2.55 | 41.84 | 442.95 | 1.9 | 2.26
Deviation Indicator | 475 | 2.99 | 44.92 | 474.92 | 3.02 | 3.32
Horizontal | 506 | 3.3 | 42.72 | 505.87 | 4.25 | 4.5
North Reference | 538 | 3.78 | 45.1 | 537.81 | 5.67 | 5.87
True | 570 | 4.53 | 47.82 | 569.72 | 7.26 | 7.55
Grid Type | 602 | 4.88 | 46.85 | 601.62 | 9.04 | 9.48
#VALUE! | 634 | 5.27 | 46.77 | 633.49 | 10.98 | 11.55
| 665 | 5.71 | 45.45 | 664.35 | 13.04 | 13.68
| 697 | 5.98 | 47.64 | 696.18 | 15.28 | 16.05
| 729 | 6.55 | 49.84 | 727.99 | 17.58 | 18.68
| 761 | 7.47 | 53.36 | 759.75 | 19.99 | 21.74
| 792 | 8.13 | 55.56 | 790.46 | 22.44 | 25.17
| 824 | 8.7 | 57.84 | 822.12 | 25.01 | 29.08
| 856 | 9.49 | 56.26 | 853.72 | 27.76 | 33.32
| 888 | 10.5 | 53.18 | 885.23 | 30.97 | 37.85
| 919 | 11.25 | 53.18 | 915.67 | 34.48 | 42.53
| 951 | 11.69 | 53.8 | 947.04 | 38.26 | 47.65
| 983 | 12.04 | 53.62 | 978.35 | 42.16 | 52.95
| 1015 | 12.83 | 53.36 | 1009.6 | 46.26 | 58.49
| 1046 | 13.75 | 53.97 | 1039.77 | 50.48 | 64.23
| 1078 | 14.37 | 55.12 | 1070.81 | 54.99 | 70.56
| 1110 | 14.99 | 54.59 | 1101.77 | 59.65 | 77.19
| 1141 | 15.34 | 52.04 | 1131.69 | 64.5 | 83.69
| 1173 | 15.95 | 52.22 | 1162.5 | 69.8 | 90.51
| 1205 | 16.39 | 52.13 | 1193.24 | 75.26 | 97.55
| 1237 | 16.13 | 50.02 | 1223.96 | 80.89 | 104.52
| 1269 | 15.95 | 51.34 | 1254.71 | 86.49 | 111.36
| 1301 | 17.05 | 52.39 | 1285.39 | 92.1 | 118.51
| 1332 | 16.57 | 50.9 | 1315.07 | 97.66 | 125.54
| 1364 | 16.17 | 49.4 | 1345.77 | 103.44 | 132.46
| 1396 | 17.05 | 49.49 | 1376.43 | 109.39 | 139.41
| 1427 | 17.49 | 48.79 | 1406.04 | 115.41 | 146.37
| 1459 | 18.54 | 50.72 | 1436.47 | 121.8 | 153.93
| 1491 | 18.68 | 50.63 | 1466.79 | 128.27 | 161.83
| 1522 | 18.72 | 51.16 | 1496.16 | 134.54 | 169.54
| 1554 | 18.46 | 51.07 | 1526.49 | 140.94 | 177.48
| 1586 | 18.63 | 51.86 | 1556.83 | 147.28 | 185.44
| 1617 | 18.46 | 50.55 | 1586.22 | 153.46 | 193.12
| 1649 | 18.5 | 50.37 | 1616.57 | 159.92 | 200.95
| 1681 | 18.54 | 49.67 | 1646.91 | 166.45 | 208.74
| 1713 | 18.28 | 50.02 | 1677.27 | 172.96 | 216.46
| 1744 | 17.18 | 48.08 | 1706.8 | 179.15 | 223.59
| 1776 | 17.53 | 48.7 | 1737.34 | 185.49 | 230.73
| 1808 | 17.8 | 50.19 | 1767.83 | 191.8 | 238.11
| 1840 | 17.93 | 51.95 | 1798.29 | 197.97 | 245.74
| 1864 | 17.84 | 50.9 | 1821.13 | 202.56 | 251.5
| 1935 | 17.76 | 52.18 | 1888.73 | 216.06 | 268.5
| 2025 | 17.07 | 51.8 | 1974.61 | 232.65 | 289.72
| 2115 | 16.93 | 49.06 | 2060.68 | 249.4 | 310
| 2205 | 19.33 | 50.61 | 2146.2 | 267.44 | 331.42
| 2294 | 20.42 | 51.02 | 2229.9 | 286.56 | 354.87
| 2384 | 20.68 | 48.05 | 2314.17 | 307.06 | 378.89
| 2474 | 21.67 | 48.6 | 2398.1 | 328.67 | 403.18
| 2564 | 20.96 | 46.93 | 2481.94 | 350.65 | 427.4
| 2653 | 19.47 | 48.76 | 2565.46 | 371.3 | 450.19
| 2743 | 19.5 | 48.6 | 2650.3 | 391.12 | 472.73
| 2832 | 20.64 | 50.35 | 2733.9 | 410.96 | 495.95
| 2922 | 19.03 | 48.26 | 2818.56 | 430.85 | 519.12
| 3012 | 19.87 | 47.84 | 2903.42 | 450.88 | 541.4
| 3101 | 19.98 | 50.88 | 2987.09 | 470.63 | 564.41
| 3191 | 20.17 | 47.56 | 3071.63 | 490.8 | 587.79
| 3280 | 20.37 | 49.26 | 3155.12 | 511.27 | 610.85
| 3370 | 17.61 | 52.76 | 3240.21 | 529.73 | 633.57
| 3460 | 17.69 | 51.25 | 3325.98 | 546.53 | 655.07
| 3549 | 17.93 | 48.69 | 3410.71 | 564.04 | 675.9
| 3639 | 17.63 | 51.03 | 3496.42 | 581.75 | 696.91
| 3728 | 18.98 | 49.69 | 3580.91 | 599.59 | 718.42
| 3818 | 19.58 | 48.66 | 3665.86 | 619.02 | 740.91
| 3908 | 20.36 | 52.4 | 3750.46 | 638.54 | 764.63
| 3997 | 22.25 | 54.79 | 3833.37 | 657.7 | 790.67
| 4087 | 19.9 | 51.8 | 3917.35 | 677 | 816.63
| 4177 | 19.92 | 45.27 | 4001.98 | 697.27 | 839.57
| 4267 | 19.46 | 48.32 | 4086.72 | 718.03 | 861.66
| 4357 | 19.32 | 46.57 | 4171.61 | 738.23 | 883.67
| 4446 | 21.57 | 48.61 | 4255 | 759.17 | 906.63
| 4536 | 19.99 | 46.33 | 4339.15 | 780.73 | 930.17
| 4552 | 19.604 | 45.803 | 4354.2 | 784.49 | 934.08
| 4626 | 17.84 | 43.08 | 4424.29 | 801.43 | 950.72
| 4715 | 17.3 | 49.86 | 4509.14 | 819.92 | 970.15
| 4805 | 15.66 | 48.3 | 4595.44 | 836.63 | 989.45
| 4895 | 14.81 | 46.69 | 4682.28 | 852.6 | 1006.89
| 4985 | 13.29 | 50.74 | 4769.59 | 867.04 | 1023.27
| 5074 | 10.57 | 51.47 | 4856.66 | 878.6 | 1037.58
| 5164 | 8.8 | 47.25 | 4945.37 | 888.41 | 1049.1
| 5254 | 7.48 | 43.99 | 5034.46 | 897.3 | 1058.22
| 5344 | 6.44 | 39.16 | 5123.8 | 905.43 | 1065.48
| 5433 | 4.32 | 36.26 | 5212.4 | 912 | 1070.61
| 5523 | 3.16 | 50.46 | 5302.21 | 916.32 | 1074.53
| 5638 | 0.59 | 302.23 | 5417.15 | 918.65 | 1076.47
| 5727 | 0.73 | 309.51 | 5506.15 | 919.26 | 1075.65
| 5817 | 0.62 | 254.32 | 5596.14 | 919.49 | 1074.74
| 5907 | 0.51 | 243.91 | 5686.14 | 919.18 | 1073.91
| 5996 | 0.48 | 270.64 | 5775.13 | 919.01 | 1073.18
| 6086 | 0.96 | 89.57 | 5865.13 | 919.02 | 1073.56
| 6176 | 0.74 | 94.46 | 5955.12 | 918.98 | 1074.89
| 6265 | 0.64 | 104.59 | 6044.11 | 918.81 | 1075.94
| 6355 | 0.5 | 94.05 | 6134.11 | 918.66 | 1076.82
| 6445 | 0.51 | 99.18 | 6224.11 | 918.57 | 1077.61
| 6534 | 0.5 | 101.55 | 6313.1 | 918.43 | 1078.38
| 6624 | 0.52 | 120.17 | 6403.1 | 918.14 | 1079.12
| 6644 | 2.322 | 177.443 | 6423.09 | 917.69 | 1079.22
| 6714 | 9.59 | 186.65 | 6492.67 | 910.47 | 1078.6
| 6804 | 15.02 | 183.29 | 6580.57 | 891.37 | 1077.06
| 6893 | 20.12 | 185.93 | 6665.39 | 864.61 | 1074.82
| 6983 | 26.51 | 182.69 | 6748 | 829.11 | 1072.27
| 7073 | 32.4 | 181.95 | 6826.34 | 784.91 | 1070.51
| 7162 | 39.06 | 182.9 | 6898.54 | 733.02 | 1068.28
| 7252 | 44.02 | 182.31 | 6965.89 | 673.41 | 1065.58
| 7342 | 51.44 | 179.04 | 7026.39 | 606.88 | 1064.91
| 7431 | 56.41 | 176.54 | 7078.79 | 535.04 | 1067.73
| 7521 | 64.87 | 180.03 | 7122.88 | 456.72 | 1069.98
| 7610 | 71.14 | 182.17 | 7156.2 | 374.26 | 1068.36
| 7700 | 77.52 | 181.05 | 7180.5 | 287.68 | 1065.94
| 7782 | 88.416 | 183.706 | 7190.53 | 206.5 | 1062.55
| 7790 | 89.48 | 183.96 | 7190.67 | 198.52 | 1062.01
| 7879 | 92.18 | 181.6 | 7189.38 | 109.65 | 1057.7
| 7937 | 91.433 | 179.873 | 7187.55 | 51.69 | 1056.95
| 7969 | 91.02 | 178.92 | 7186.87 | 19.7 | 1057.29
| 8058 | 90.98 | 178.94 | 7185.32 | -69.27 | 1058.95
| 8148 | 91.6 | 178.4 | 7183.29 | -159.23 | 1061.04
| 8238 | 90.25 | 178.83 | 7181.84 | -249.19 | 1063.21
| 8328 | 90.4 | 178.62 | 7181.33 | -339.16 | 1065.22
| 8417 | 90.43 | 181.78 | 7180.68 | -428.15 | 1064.9
| 8507 | 90.43 | 180.84 | 7180.01 | -518.12 | 1062.85
| 8596 | 91.6 | 181.53 | 7178.43 | -607.09 | 1061.01
| 8686 | 90.59 | 180.37 | 7176.71 | -697.06 | 1059.52
| 8775 | 89.38 | 179.71 | 7176.73 | -786.05 | 1059.45
| 8865 | 90.96 | 179.85 | 7176.47 | -876.05 | 1059.8
| 8954 | 89.2 | 179.29 | 7176.34 | -965.04 | 1060.47
| 9044 | 91.7 | 181.63 | 7175.63 | -1055.02 | 1059.74
| 9134 | 90.65 | 180.2 | 7173.79 | -1144.99 | 1058.31
| 9223 | 89.97 | 179.59 | 7173.31 | -1233.99 | 1058.47
| 9313 | 90.43 | 179.59 | 7172.99 | -1323.98 | 1059.12
| 9402 | 90.99 | 179.52 | 7171.89 | -1412.97 | 1059.81
| 9492 | 89.82 | 179.07 | 7171.25 | -1502.96 | 1060.91
| 9582 | 91.42 | 179.4 | 7170.28 | -1592.95 | 1062.12
| 9672 | 90.12 | 178.68 | 7169.07 | -1682.92 | 1063.62
| 9761 | 87.75 | 179.56 | 7170.73 | -1771.89 | 1064.99
| 9851 | 89.17 | 179.61 | 7173.14 | -1861.85 | 1065.64
| 9940 | 90.49 | 180.71 | 7173.41 | -1950.85 | 1065.39
| 10030 | 90.71 | 180.75 | 7172.47 | -2040.84 | 1064.25
| 10120 | 91.17 | 180.84 | 7170.99 | -2130.82 | 1063
| 10209 | 92.09 | 181.04 | 7168.46 | -2219.77 | 1061.54
| 10299 | 90.22 | 180.23 | 7166.64 | -2309.74 | 1060.54
| 10389 | 89.78 | 180.12 | 7166.64 | -2399.74 | 1060.27
| 10478 | 89.88 | 179.65 | 7166.91 | -2488.74 | 1060.45
| 10568 | 90.59 | 180.76 | 7166.54 | -2578.73 | 1060.12
| 10657 | 90.4 | 179.5 | 7165.77 | -2667.73 | 1059.92
| 10747 | 89.97 | 180.09 | 7165.48 | -2757.73 | 1060.24
| 10837 | 91.11 | 180.1 | 7164.63 | -2847.72 | 1060.09
| 10926 | 90.34 | 179.83 | 7163.5 | -2936.71 | 1060.15
| 11016 | 90.96 | 180.22 | 7162.48 | -3026.71 | 1060.11
| 11106 | 89.35 | 178.31 | 7162.24 | -3116.69 | 1061.26
| 11195 | 89.41 | 178.17 | 7163.2 | -3205.64 | 1064
| 11285 | 90.58 | 179.31 | 7163.21 | -3295.62 | 1065.98
| 11375 | 91.36 | 179.23 | 7161.69 | -3385.6 | 1067.12
| 11465 | 90.92 | 179.14 | 7159.9 | -3475.57 | 1068.4
| 11554 | 90.68 | 181.47 | 7158.65 | -3564.56 | 1067.93
| 11644 | 90.8 | 181.36 | 7157.49 | -3654.52 | 1065.71
| 11734 | 89.88 | 180.75 | 7156.96 | -3744.5 | 1064.05
| 11824 | 90.86 | 181.31 | 7156.38 | -3834.48 | 1062.43
| 11913 | 91.73 | 180.98 | 7154.36 | -3923.44 | 1060.65
| 12003 | 90.06 | 181.11 | 7152.96 | -4013.41 | 1059.01
| 12093 | 90.86 | 181.71 | 7152.24 | -4103.38 | 1056.8
| 12182 | 90.89 | 182.92 | 7150.88 | -4192.3 | 1053.2
| 12272 | 90.31 | 181.39 | 7149.93 | -4282.23 | 1049.82
| 12362 | 89.45 | 181.97 | 7150.12 | -4372.19 | 1047.18
| 12451 | 90.77 | 181.02 | 7149.95 | -4461.15 | 1044.86
| 12541 | 90.95 | 180.72 | 7148.6 | -4551.13 | 1043.49
| 12631 | 90.55 | 180.28 | 7147.42 | -4641.12 | 1042.71
| 12720 | 91.14 | 179.93 | 7146.11 | -4730.11 | 1042.54
| 12810 | 90.59 | 179.57 | 7144.75 | -4820.1 | 1042.94
| 12900 | 89.75 | 178.85 | 7144.49 | -4910.09 | 1044.18
| 12989 | 91.26 | 179.63 | 7143.7 | -4999.07 | 1045.36
| 13079 | 91.36 | 179.41 | 7141.64 | -5089.05 | 1046.11
| 13169 | 90.74 | 179.32 | 7139.99 | -5179.03 | 1047.11
| 13259 | 90.25 | 178.35 | 7139.22 | -5269 | 1048.94
| 13348 | 90.86 | 179.62 | 7138.35 | -5357.98 | 1050.52
| 13438 | 90.96 | 179.8 | 7136.93 | -5447.97 | 1050.97
| 13528 | 90.22 | 180 | 7136 | -5537.96 | 1051.13
| 13617 | 90.18 | 180.45 | 7135.69 | -5626.96 | 1050.78
| 13707 | 89.57 | 180.09 | 7135.88 | -5716.96 | 1050.35
| 13797 | 90.89 | 181.66 | 7135.52 | -5806.94 | 1048.98
| 13886 | 91.08 | 181.4 | 7133.99 | -5895.9 | 1046.6
| 13911 | 90.916 | 181.289 | 7133.56 | -5920.89 | 1046.02
| 13976 | 90.49 | 181 | 7132.76 | -5985.87 | 1044.72
| 14066 | 90.12 | 180.32 | 7132.28 | -6075.86 | 1043.68
| 14155 | 90.15 | 180.32 | 7132.07 | -6164.86 | 1043.19
| 14245 | 90.89 | 179.9 | 7131.25 | -6254.86 | 1043.01
| 14335 | 91.14 | 180.13 | 7129.66 | -6344.84 | 1042.99
| 14382 | 91.14 | 180.13 | 7128.72 | -6391.83 | 1042.88

## Lookup (hidden)
North Reference | RetunValue | Grid Type | ReturnValue | Deviation Indicator | ReturnValue
| 2 |  | 0 |  | 4
True |  | SPCS-Colorado Central-NAD27 |  | Directional
Grid |  | SPCS-Colorado Central-NAD83 |  | High Angle
|  | SPCS-Colorado North-NAD27 |  | Horizontal
SPCS-Colorado North-NAD83
SPCS-Colorado South-NAD27
SPCS-Colorado South-NAD83
UTM-Zone 12 NAD27
UTM-Zone 12 NAD83
UTM-Zone 13 NAD27
UTM-Zone 13 NAD83