## Data
Header Information | measured depth (ft) | inclination (°) | azimuth (°) | true vertical depth (ft) | northing +N/-S (ft) | easting +E/-W (ft)
Operator Name | 0 | 0 | 255.51 | 0 | 0 | 0
KERR-MCGEE | 21 | 0 | 255.51 | 21 | 0 | 0
Operator Number | 127 | 0.35 | 255.51 | 127 | -0.08 | -0.31
47120 | 159 | 0.4 | 83.59 | 159 | -0.09 | -0.3
Well Name and Number | 191 | 0.62 | 40.97 | 191 | 0.05 | -0.07
PUTTER 27-4HZ | 254 | 1.14 | 11.43 | 253.99 | 0.92 | 0.28
API Number (if available) | 285 | 0.79 | 32.53 | 284.99 | 1.4 | 0.45
| 317 | 1.63 | 20.57 | 316.98 | 2.02 | 0.73
Location: QQ SEC TWP RGE | 348 | 2.07 | 15.92 | 347.96 | 2.97 | 1.04
SEC.27-T3N-R68W | 380 | 2.42 | 18.29 | 379.94 | 4.16 | 1.41
Citing Type: Planned or Actual | 412 | 2.72 | 22.33 | 411.91 | 5.51 | 1.91
ACTUAL | 443 | 3.12 | 21.81 | 442.87 | 6.97 | 2.5
Deviation Indicator | 474 | 4.66 | 14.95 | 473.79 | 8.97 | 3.14
Horizontal | 506 | 5.1 | 11.52 | 505.68 | 11.62 | 3.76
North Reference | 538 | 5.58 | 9.24 | 537.54 | 14.55 | 4.29
True | 570 | 6.02 | 8.97 | 569.37 | 17.74 | 4.81
Grid Type | 602 | 6.06 | 10.12 | 601.2 | 21.06 | 5.36
#VALUE! | 634 | 6.81 | 8.18 | 633 | 24.61 | 5.93
| 665 | 7.78 | 4.05 | 663.74 | 28.52 | 6.34
| 697 | 8.35 | 3.7 | 695.43 | 33 | 6.64
| 729 | 8.61 | 3.79 | 727.08 | 37.71 | 6.95
| 761 | 8.96 | 2.47 | 758.7 | 42.59 | 7.22
| 792 | 10.02 | 2.73 | 789.28 | 47.69 | 7.45
| 824 | 11.25 | 4.4 | 820.73 | 53.58 | 7.82
| 856 | 11.91 | 4.58 | 852.08 | 59.99 | 8.32
| 888 | 12.3 | 5.55 | 883.36 | 66.67 | 8.92
| 919 | 13.22 | 4.75 | 913.6 | 73.49 | 9.53
| 951 | 14.41 | 3.26 | 944.67 | 81.11 | 10.06
| 983 | 14.85 | 3.7 | 975.63 | 89.18 | 10.55
| 1015 | 15.16 | 2.65 | 1006.54 | 97.45 | 11.01
| 1046 | 15.56 | 3.52 | 1036.44 | 105.65 | 11.45
| 1078 | 16 | 3.88 | 1067.23 | 114.34 | 12.01
| 1110 | 16.3 | 3.96 | 1097.97 | 123.22 | 12.62
| 1141 | 16.57 | 3.26 | 1127.7 | 131.97 | 13.17
| 1173 | 16.57 | 3.26 | 1158.37 | 141.08 | 13.69
| 1205 | 17.14 | 3.79 | 1189 | 150.34 | 14.26
| 1237 | 17.93 | 3.08 | 1219.51 | 159.96 | 14.84
| 1269 | 18.24 | 3.79 | 1249.93 | 169.88 | 15.44
| 1300 | 18.46 | 2.91 | 1279.35 | 179.62 | 16.01
| 1332 | 18.54 | 2.29 | 1309.7 | 189.77 | 16.47
| 1364 | 18.68 | 1.85 | 1340.03 | 199.97 | 16.84
| 1395 | 18.63 | 1.85 | 1369.4 | 209.88 | 17.16
| 1427 | 18.54 | 1.33 | 1399.73 | 220.08 | 17.44
| 1459 | 18.81 | 1.5 | 1430.04 | 230.32 | 17.69
| 1490 | 18.59 | 3.88 | 1459.41 | 240.25 | 18.16
| 1522 | 18.54 | 5.02 | 1489.74 | 250.4 | 18.95
| 1554 | 18.81 | 3 | 1520.06 | 260.62 | 19.66
| 1585 | 18.54 | 4.49 | 1549.43 | 270.53 | 20.31
| 1617 | 18.28 | 2.82 | 1579.79 | 280.61 | 20.96
| 1649 | 18.28 | 2.47 | 1610.17 | 290.64 | 21.42
| 1681 | 18.37 | 1.33 | 1640.55 | 300.69 | 21.75
| 1712 | 18.5 | 1.59 | 1669.96 | 310.49 | 22
| 1744 | 18.06 | 4.14 | 1700.35 | 320.52 | 22.5
| 1776 | 17.45 | 4.84 | 1730.82 | 330.24 | 23.26
| 1808 | 17.67 | 2.73 | 1761.33 | 339.88 | 23.9
| 1839 | 18.37 | 3.08 | 1790.81 | 349.45 | 24.39
| 1937 | 18.35 | 2.43 | 1883.82 | 380.29 | 25.87
| 2026 | 17.88 | 0.01 | 1968.41 | 407.95 | 26.47
| 2116 | 17 | 358.07 | 2054.27 | 434.91 | 26.03
| 2206 | 17.18 | 2.33 | 2140.3 | 461.34 | 26.12
| 2296 | 16.48 | 1.57 | 2226.45 | 487.39 | 27.01
| 2386 | 18.28 | 7.03 | 2312.34 | 514.16 | 29.09
| 2475 | 18.09 | 5.95 | 2396.9 | 541.75 | 32.23
| 2565 | 17.12 | 4.4 | 2482.68 | 568.86 | 34.7
| 2655 | 16.93 | 1.99 | 2568.74 | 595.17 | 36.17
| 2744 | 17.89 | 5.47 | 2653.66 | 621.73 | 37.92
| 2834 | 16.91 | 3.46 | 2739.54 | 648.55 | 40.03
| 2923 | 17.84 | 6.212 | 2824.48 | 675.03 | 42.28
| 3013 | 17.77 | 6.47 | 2910.17 | 702.38 | 45.32
| 3103 | 17.98 | 6.38 | 2995.83 | 729.83 | 48.42
| 3192 | 17.78 | 3.7 | 3080.53 | 757.04 | 50.82
| 3282 | 16.34 | 2.1 | 3166.57 | 783.41 | 52.17
| 3371 | 15.89 | 4.85 | 3252.07 | 808.06 | 53.66
| 3461 | 15.66 | 4.51 | 3338.68 | 832.44 | 55.66
| 3551 | 14.51 | 3.71 | 3425.58 | 855.81 | 57.34
| 3640 | 13.11 | 2.34 | 3512 | 877.02 | 58.47
| 3730 | 11.78 | 359.51 | 3599.89 | 896.4 | 58.81
| 3819 | 11.09 | 6.03 | 3687.13 | 914 | 59.63
| 3909 | 10.51 | 2.4 | 3775.53 | 930.81 | 60.89
| 3999 | 9.11 | 10.75 | 3864.22 | 946.01 | 62.56
| 4089 | 5.98 | 6.38 | 3953.43 | 957.68 | 64.41
| 4178 | 4.06 | 1.86 | 4042.08 | 965.43 | 65.03
| 4268 | 2.54 | 336.82 | 4131.94 | 970.45 | 64.35
| 4358 | 0.78 | 264.97 | 4221.9 | 972.23 | 62.95
| 4448 | 1.05 | 265.09 | 4311.89 | 972.11 | 61.52
| 4537 | 0.45 | 144.94 | 4400.88 | 971.75 | 60.91
| 4627 | 0.82 | 143.73 | 4490.88 | 970.94 | 61.49
| 4717 | 0.56 | 153.59 | 4580.87 | 970.03 | 62.07
| 4806 | 0.4 | 187.64 | 4669.87 | 969.33 | 62.22
| 4896 | 0.51 | 200.62 | 4759.87 | 968.65 | 62.04
| 4986 | 0.36 | 127.09 | 4849.86 | 968.1 | 62.12
| 5076 | 0.43 | 134.62 | 4939.86 | 967.69 | 62.59
| 5165 | 0.22 | 187.32 | 5028.86 | 967.29 | 62.8
| 5255 | 0.26 | 183.23 | 5118.86 | 966.91 | 62.77
| 5345 | 0.4 | 270.51 | 5208.86 | 966.71 | 62.44
| 5458 | 0.24 | 171.76 | 5321.86 | 966.48 | 62.08
| 5548 | 0.19 | 285.07 | 5411.86 | 966.33 | 61.97
| 5638 | 0.9 | 150.15 | 5501.85 | 965.76 | 62.17
| 5728 | 1.05 | 167.99 | 5591.84 | 964.34 | 62.7
| 5817 | 0.94 | 164.55 | 5680.83 | 962.84 | 63.06
| 5907 | 0.9 | 173.01 | 5770.82 | 961.42 | 63.34
| 5996 | 0.68 | 186.92 | 5859.81 | 960.21 | 63.37
| 6086 | 0.57 | 215.45 | 5949.8 | 959.31 | 63.04
| 6176 | 0.75 | 216.84 | 6039.8 | 958.48 | 62.43
| 6266 | 0.37 | 200.59 | 6129.79 | 957.73 | 61.97
| 6355 | 0.46 | 237.27 | 6218.79 | 957.27 | 61.57
| 6445 | 0.62 | 248.25 | 6308.79 | 956.89 | 60.82
| 6482 | 2.57 | 198.415 | 6345.77 | 956.03 | 60.37
| 6534 | 5.66 | 191.65 | 6397.63 | 952.41 | 59.48
| 6624 | 12.58 | 184.6 | 6486.44 | 938.28 | 57.8
| 6714 | 19.55 | 183.16 | 6572.87 | 913.44 | 56.18
| 6804 | 24.74 | 181.81 | 6656.21 | 879.56 | 54.75
| 6893 | 31.72 | 179.65 | 6734.57 | 837.5 | 54.31
| 6983 | 36.44 | 179.63 | 6809.1 | 787.08 | 54.62
| 7073 | 42.08 | 181.24 | 6878.76 | 730.16 | 54.14
| 7162 | 48.86 | 179.69 | 6941.14 | 666.75 | 53.68
| 7252 | 56.12 | 180.86 | 6995.9 | 595.41 | 53.3
| 7342 | 63.79 | 179.55 | 7040.93 | 517.57 | 53.06
| 7431 | 69.44 | 180.23 | 7076.24 | 435.91 | 53.2
| 7521 | 79.71 | 180.2 | 7100.15 | 349.27 | 52.88
| 7611 | 87.78 | 179 | 7109.94 | 259.88 | 53.51
| 7700 | 90.25 | 180.1 | 7111.47 | 170.91 | 54.21
| 7790 | 90.68 | 178.85 | 7110.74 | 80.91 | 55.03
| 7879 | 90.95 | 178.2 | 7109.48 | -8.05 | 57.32
| 7964 | 90.166 | 179.891 | 7108.65 | -93.03 | 58.74
| 7969 | 90.12 | 179.99 | 7108.64 | -98.03 | 58.75
| 8059 | 91.17 | 180.3 | 7107.62 | -188.02 | 58.52
| 8148 | 90.06 | 182.03 | 7106.67 | -276.99 | 56.71
| 8238 | 90.34 | 181.39 | 7106.36 | -366.95 | 54.02
| 8328 | 91.17 | 181.61 | 7105.17 | -456.91 | 51.67
| 8417 | 89.38 | 181.42 | 7104.74 | -545.87 | 49.31
| 8507 | 90.49 | 181.8 | 7104.84 | -635.84 | 46.79
| 8596 | 89.69 | 182.11 | 7104.7 | -724.78 | 43.75
| 8686 | 90.95 | 182.09 | 7104.2 | -814.72 | 40.45
| 8775 | 90.8 | 180.46 | 7102.84 | -903.69 | 38.47
| 8865 | 90.31 | 180.2 | 7101.97 | -993.68 | 37.95
| 8954 | 90.18 | 179.41 | 7101.59 | -1082.68 | 38.26
| 9044 | 90.18 | 180.62 | 7101.31 | -1172.68 | 38.23
| 9134 | 90.62 | 180.27 | 7100.68 | -1262.67 | 37.53
| 9223 | 90.89 | 180.33 | 7099.51 | -1351.66 | 37.07
| 9313 | 89.78 | 180.48 | 7098.98 | -1441.66 | 36.43
| 9403 | 89.02 | 180.25 | 7099.92 | -1531.65 | 35.86
| 9492 | 88.77 | 179.2 | 7101.64 | -1620.63 | 36.28
| 9582 | 90.83 | 180.35 | 7101.95 | -1710.62 | 36.64
| 9672 | 91.51 | 180.44 | 7100.12 | -1800.6 | 36.02
| 9761 | 90.25 | 181.11 | 7098.75 | -1889.58 | 34.81
| 9851 | 90.77 | 180.86 | 7097.95 | -1979.56 | 33.27
| 9940 | 89.82 | 180.8 | 7097.49 | -2068.55 | 31.98
| 10030 | 89.05 | 180.22 | 7098.38 | -2158.54 | 31.18
| 10120 | 89.29 | 180.23 | 7099.68 | -2248.53 | 30.82
| 10209 | 89.42 | 179.38 | 7100.68 | -2337.52 | 31.13
| 10299 | 89.17 | 181.35 | 7101.79 | -2427.51 | 30.55
| 10389 | 88.89 | 181.67 | 7103.31 | -2517.47 | 28.18
| 10478 | 88.83 | 181.11 | 7105.08 | -2606.42 | 26.02
| 10568 | 88.58 | 181.14 | 7107.12 | -2696.38 | 24.26
| 10657 | 89.2 | 181.45 | 7108.84 | -2785.34 | 22.25
| 10747 | 88.86 | 181.57 | 7110.37 | -2875.3 | 19.87
| 10837 | 88.89 | 181.12 | 7112.13 | -2965.26 | 17.76
| 10926 | 88.67 | 180.39 | 7114.03 | -3054.23 | 16.59
| 11016 | 90.09 | 181.89 | 7115 | -3144.2 | 14.8
| 11106 | 90.18 | 181.28 | 7114.79 | -3234.16 | 12.31
| 11196 | 90.31 | 181.93 | 7114.4 | -3324.13 | 9.79
| 11285 | 90.18 | 180.01 | 7114.02 | -3413.11 | 8.28
| 11375 | 89.01 | 180.04 | 7114.66 | -3503.11 | 8.24
| 11465 | 89.29 | 179.99 | 7116 | -3593.1 | 8.22
| 11554 | 89.78 | 179.06 | 7116.72 | -3682.09 | 8.96
| 11644 | 89.72 | 181.5 | 7117.11 | -3772.08 | 8.52
| 11734 | 90.09 | 180.83 | 7117.26 | -3862.06 | 6.69
| 11824 | 89.35 | 181.02 | 7117.7 | -3952.05 | 5.24
| 11913 | 89.08 | 179.69 | 7118.92 | -4041.03 | 4.68
| 12003 | 91.14 | 180.84 | 7118.75 | -4131.03 | 4.27
| 12093 | 91.82 | 180.84 | 7116.42 | -4220.99 | 2.95
| 12183 | 92.34 | 180.61 | 7113.16 | -4310.92 | 1.81
| 12272 | 91.85 | 180.49 | 7109.9 | -4399.86 | 0.96
| 12362 | 91.6 | 179.77 | 7107.19 | -4489.81 | 0.75
| 12451 | 91.29 | 178.71 | 7104.95 | -4578.78 | 1.93
| 12541 | 92.31 | 180.85 | 7102.12 | -4668.73 | 2.28
| 12631 | 92.16 | 180.11 | 7098.61 | -4758.65 | 1.53
| 12720 | 92.96 | 179.95 | 7094.64 | -4847.56 | 1.48
| 12810 | 91.73 | 181.28 | 7090.95 | -4937.48 | 0.51
| 12900 | 91.97 | 181.62 | 7088.05 | -5027.4 | -1.76
| 12989 | 92.12 | 180.69 | 7084.87 | -5116.33 | -3.56
| 13079 | 91.91 | 180.38 | 7081.71 | -5206.27 | -4.4
| 13169 | 91.94 | 180.3 | 7078.68 | -5296.22 | -4.93
| 13259 | 92.06 | 179.93 | 7075.54 | -5386.16 | -5.11
| 13349 | 92.37 | 178.93 | 7072.06 | -5476.09 | -4.22
| 13438 | 91.82 | 181.22 | 7068.81 | -5565.02 | -4.33
| 13528 | 91.88 | 180.88 | 7065.9 | -5654.96 | -5.98
| 13617 | 92.12 | 180.66 | 7062.8 | -5743.9 | -7.18
| 13707 | 92.28 | 179.76 | 7059.34 | -5833.83 | -7.51
| 13708 | 92.273 | 179.769 | 7059.3 | -5834.83 | -7.5
| 13797 | 91.69 | 180.54 | 7056.23 | -5923.77 | -7.74
| 13886 | 92.19 | 179.97 | 7053.21 | -6012.72 | -8.14
| 13976 | 92.47 | 179.91 | 7049.55 | -6102.65 | -8.04
| 14066 | 92.13 | 180.23 | 7045.94 | -6192.57 | -8.15
| 14156 | 92.95 | 179.66 | 7041.95 | -6282.48 | -8.07
| 14221 | 93.58 | 179.57 | 7038.25 | -6347.38 | -7.63
| 14268 | 93.58 | 179.57 | 7035.32 | -6394.28 | -7.28

## Lookup (hidden)
North Reference | RetunValue | Grid Type | ReturnValue | Deviation Indicator | ReturnValue
| 2 |  | 0 |  | 4
True |  | SPCS-Colorado Central-NAD27 |  | Directional
Grid |  | SPCS-Colorado Central-NAD83 |  | High Angle
|  | SPCS-Colorado North-NAD27 |  | Horizontal
SPCS-Colorado North-NAD83
SPCS-Colorado South-NAD27
SPCS-Colorado South-NAD83
UTM-Zone 12 NAD27
UTM-Zone 12 NAD83
UTM-Zone 13 NAD27
UTM-Zone 13 NAD83