## Data
Header Information | measured depth (ft) | inclination (°) | azimuth (°) | true vertical depth (ft) | northing +N/-S (ft) | easting +E/-W (ft)
Operator Name | 0 | 0 | 0 | 0 | 0 | 0
| 100 | 0 | 0 | 100 | 0 | 0
Operator Number | 200 | 0 | 0 | 200 | 0 | 0
| 300 | 0 | 0 | 300 | 0 | 0
Well Name and Number | 400 | 0 | 0 | 400 | 0 | 0
Cottonwood Creek 4-65 27-28 3DH | 500 | 0 | 0 | 500 | 0 | 0
API Number (if available) | 600 | 0 | 0 | 600 | 0 | 0
| 700 | 0 | 0 | 700 | 0 | 0
Location: QQ SEC TWP RGE | 800 | 0 | 0 | 800 | 0 | 0
| 900 | 0 | 0 | 900 | 0 | 0
Citing Type: Planned or Actual | 1000 | 0 | 0 | 1000 | 0 | 0
Planned | 1100 | 0 | 0 | 1100 | 0 | 0
Deviation Indicator | 1200 | 0 | 0 | 1200 | 0 | 0
Horizontal | 1300 | 0 | 0 | 1300 | 0 | 0
North Reference | 1400 | 0 | 0 | 1400 | 0 | 0
True | 1500 | 0 | 0 | 1500 | 0 | 0
Grid Type | 1600 | 0 | 0 | 1600 | 0 | 0
#VALUE! | 1700 | 0 | 0 | 1700 | 0 | 0
| 1800 | 0 | 0 | 1800 | 0 | 0
| 1900 | 0 | 0 | 1900 | 0 | 0
| 2000 | 0 | 0 | 2000 | 0 | 0
| 2100 | 0 | 0 | 2100 | 0 | 0
| 2200 | 0 | 0 | 2200 | 0 | 0
| 2300 | 0 | 0 | 2300 | 0 | 0
| 2400 | 0 | 0 | 2400 | 0 | 0
| 2500 | 0 | 0 | 2500 | 0 | 0
| 2600 | 0 | 0 | 2600 | 0 | 0
| 2700 | 0 | 0 | 2700 | 0 | 0
| 2800 | 0 | 0 | 2800 | 0 | 0
| 2900 | 0 | 0 | 2900 | 0 | 0
| 3000 | 0 | 0 | 3000 | 0 | 0
| 3100 | 0 | 0 | 3100 | 0 | 0
| 3200 | 0 | 0 | 3200 | 0 | 0
| 3300 | 0 | 0 | 3300 | 0 | 0
| 3400 | 0 | 0 | 3400 | 0 | 0
| 3492 | 0 | 0 | 3492 | 0 | 0
| 3500 | 0.12 | 57.96 | 3500 | 0 | 0.01
| 3600 | 1.62 | 57.96 | 3600 | 0.81 | 1.29
| 3700 | 3.12 | 57.96 | 3700 | 3 | 4.8
| 3800 | 4.62 | 57.96 | 3800 | 6.58 | 10.52
| 3900 | 6.12 | 57.96 | 3899 | 11.55 | 18.45
| 4000 | 7.62 | 57.96 | 3999 | 17.89 | 28.59
| 4100 | 9.12 | 57.96 | 4097 | 25.62 | 40.93
| 4200 | 10.62 | 57.96 | 4196 | 34.71 | 55.46
| 4300 | 12.12 | 57.96 | 4294 | 45.17 | 72.17
| 4400 | 13.62 | 57.96 | 4391 | 56.98 | 91.06
| 4500 | 15.12 | 57.96 | 4488 | 70.15 | 112.09
| 4600 | 16.62 | 57.96 | 4585 | 84.65 | 135.27
| 4700 | 18.12 | 57.96 | 4680 | 100.49 | 160.58
| 4800 | 19.62 | 57.96 | 4775 | 117.65 | 187.99
| 4900 | 21.12 | 57.96 | 4868 | 136.11 | 217.5
| 5000 | 22.62 | 57.96 | 4961 | 155.87 | 249.08
| 5100 | 24.12 | 57.96 | 5053 | 176.91 | 282.7
| 5200 | 25.62 | 57.96 | 5144 | 199.22 | 318.35
| 5300 | 27.12 | 57.96 | 5233 | 222.78 | 356
| 5400 | 28.62 | 57.96 | 5322 | 247.58 | 395.63
| 5492 | 30 | 57.96 | 5402 | 271.43 | 433.73
| 5500 | 30 | 57.96 | 5409 | 273.59 | 437.19
| 5600 | 30 | 57.96 | 5495 | 300.12 | 479.58
| 5700 | 30 | 57.96 | 5582 | 326.64 | 521.96
| 5800 | 30 | 57.96 | 5669 | 353.16 | 564.34
| 5900 | 30 | 57.96 | 5755 | 379.68 | 606.72
| 6000 | 30 | 57.96 | 5842 | 406.2 | 649.1
| 6100 | 30 | 57.96 | 5928 | 432.73 | 691.48
| 6200 | 30 | 57.96 | 6015 | 459.25 | 733.86
| 6300 | 30 | 57.96 | 6102 | 485.77 | 776.25
| 6400 | 30 | 57.96 | 6188 | 512.29 | 818.63
| 6500 | 30 | 57.96 | 6275 | 538.81 | 861.01
| 6600 | 30 | 57.96 | 6361 | 565.34 | 903.39
| 6700 | 30 | 57.96 | 6448 | 591.86 | 945.77
| 6800 | 30 | 57.96 | 6535 | 618.38 | 988.15
| 6900 | 30 | 57.96 | 6621 | 644.9 | 1030.53
| 7000 | 30 | 57.96 | 6708 | 671.42 | 1072.92
| 7100 | 30 | 57.96 | 6794 | 697.95 | 1115.3
| 7200 | 30 | 57.96 | 6881 | 724.47 | 1157.68
| 7300 | 30 | 57.96 | 6968 | 750.99 | 1200.06
| 7400 | 30 | 57.96 | 7054 | 777.51 | 1242.44
| 7500 | 30 | 57.96 | 7141 | 804.03 | 1284.82
| 7568 | 30 | 57.96 | 7200 | 822 | 1313.54
| 7600 | 27.44 | 53.87 | 7228 | 830.66 | 1326.37
| 7650 | 23.77 | 45.99 | 7273 | 844.46 | 1342.94
| 7700 | 20.62 | 35.66 | 7319 | 858.63 | 1355.33
| 7750 | 18.28 | 22.35 | 7366 | 873.04 | 1363.45
| 7800 | 17.08 | 6.31 | 7414 | 887.61 | 1367.24
| 7850 | 17.26 | 349.33 | 7462 | 902.2 | 1366.67
| 7900 | 18.77 | 333.86 | 7509 | 916.72 | 1361.75
| 7950 | 21.34 | 321.31 | 7556 | 931.06 | 1352.51
| 8000 | 24.64 | 311.65 | 7602 | 945.09 | 1339.03
| 8050 | 28.41 | 304.28 | 7647 | 958.73 | 1321.4
| 8100 | 32.49 | 298.56 | 7690 | 971.85 | 1299.77
| 8150 | 36.77 | 294.02 | 7731 | 984.37 | 1274.29
| 8200 | 41.2 | 290.32 | 7770 | 996.19 | 1245.16
| 8250 | 45.73 | 287.22 | 7807 | 1007.21 | 1212.59
| 8300 | 50.32 | 284.57 | 7840 | 1017.36 | 1176.85
| 8350 | 54.97 | 282.26 | 7870 | 1026.55 | 1138.2
| 8400 | 59.66 | 280.2 | 7897 | 1034.73 | 1096.93
| 8450 | 64.38 | 278.32 | 7921 | 1041.81 | 1053.36
| 8500 | 69.12 | 276.59 | 7941 | 1047.76 | 1007.83
| 8550 | 73.88 | 274.96 | 7956 | 1052.52 | 960.67
| 8600 | 78.65 | 273.42 | 7968 | 1056.06 | 912.24
| 8650 | 83.42 | 271.92 | 7976 | 1058.35 | 862.92
| 8700 | 88.2 | 270.45 | 7980 | 1059.38 | 813.08
| 8713 | 89.46 | 270.06 | 7980 | 1059.44 | 799.93
| 8800 | 89.46 | 270.06 | 7981 | 1059.54 | 713.09
| 8900 | 89.46 | 270.06 | 7982 | 1059.65 | 613.09
| 9000 | 89.46 | 270.06 | 7983 | 1059.77 | 513.1
| 9100 | 89.46 | 270.06 | 7984 | 1059.88 | 413.1
| 9200 | 89.46 | 270.06 | 7985 | 1059.99 | 313.11
| 9300 | 89.46 | 270.06 | 7986 | 1060.1 | 213.11
| 9400 | 89.46 | 270.06 | 7986 | 1060.22 | 113.12
| 9500 | 89.46 | 270.06 | 7987 | 1060.33 | 13.12
| 9600 | 89.46 | 270.06 | 7988 | 1060.44 | -86.87
| 9700 | 89.46 | 270.06 | 7989 | 1060.56 | -186.87
| 9800 | 89.46 | 270.06 | 7990 | 1060.67 | -286.87
| 9900 | 89.46 | 270.06 | 7991 | 1060.78 | -386.86
| 10000 | 89.46 | 270.06 | 7992 | 1060.9 | -486.86
| 10100 | 89.46 | 270.06 | 7993 | 1061.01 | -586.85
| 10200 | 89.46 | 270.06 | 7994 | 1061.12 | -686.85
| 10300 | 89.46 | 270.06 | 7995 | 1061.24 | -786.84
| 10400 | 89.46 | 270.06 | 7996 | 1061.35 | -886.84
| 10500 | 89.46 | 270.06 | 7997 | 1061.46 | -986.83
| 10600 | 89.46 | 270.06 | 7998 | 1061.57 | -1086.83
| 10700 | 89.46 | 270.06 | 7999 | 1061.69 | -1186.82
| 10800 | 89.46 | 270.06 | 8000 | 1061.8 | -1286.82
| 10900 | 89.46 | 270.06 | 8001 | 1061.91 | -1386.82
| 11000 | 89.46 | 270.06 | 8002 | 1062.03 | -1486.81
| 11100 | 89.46 | 270.06 | 8002 | 1062.14 | -1586.81
| 11200 | 89.46 | 270.06 | 8003 | 1062.25 | -1686.8
| 11300 | 89.46 | 270.06 | 8004 | 1062.37 | -1786.8
| 11400 | 89.46 | 270.06 | 8005 | 1062.48 | -1886.79
| 11500 | 89.46 | 270.06 | 8006 | 1062.59 | -1986.79
| 11600 | 89.46 | 270.06 | 8007 | 1062.7 | -2086.78
| 11700 | 89.46 | 270.06 | 8008 | 1062.82 | -2186.78
| 11800 | 89.46 | 270.06 | 8009 | 1062.93 | -2286.78
| 11900 | 89.46 | 270.06 | 8010 | 1063.04 | -2386.77
| 12000 | 89.46 | 270.06 | 8011 | 1063.16 | -2486.77
| 12100 | 89.46 | 270.06 | 8012 | 1063.27 | -2586.76
| 12200 | 89.46 | 270.06 | 8013 | 1063.38 | -2686.76
| 12300 | 89.46 | 270.06 | 8014 | 1063.5 | -2786.75
| 12400 | 89.46 | 270.06 | 8015 | 1063.61 | -2886.75
| 12500 | 89.46 | 270.06 | 8016 | 1063.72 | -2986.74
| 12600 | 89.46 | 270.06 | 8017 | 1063.83 | -3086.74
| 12700 | 89.46 | 270.06 | 8018 | 1063.95 | -3186.73
| 12800 | 89.46 | 270.06 | 8019 | 1064.06 | -3286.73
| 12900 | 89.46 | 270.06 | 8019 | 1064.17 | -3386.73
| 13000 | 89.46 | 270.06 | 8020 | 1064.29 | -3486.72
| 13100 | 89.46 | 270.06 | 8021 | 1064.4 | -3586.72
| 13200 | 89.46 | 270.06 | 8022 | 1064.51 | -3686.71
| 13300 | 89.46 | 270.06 | 8023 | 1064.63 | -3786.71
| 13400 | 89.46 | 270.06 | 8024 | 1064.74 | -3886.7
| 13500 | 89.46 | 270.06 | 8025 | 1064.85 | -3986.7
| 13600 | 89.46 | 270.06 | 8026 | 1064.97 | -4086.69
| 13700 | 89.46 | 270.06 | 8027 | 1065.08 | -4186.69
| 13800 | 89.46 | 270.06 | 8028 | 1065.19 | -4286.69
| 13900 | 89.46 | 270.06 | 8029 | 1065.3 | -4386.68
| 14000 | 89.46 | 270.06 | 8030 | 1065.42 | -4486.68
| 14100 | 89.46 | 270.06 | 8031 | 1065.53 | -4586.67
| 14200 | 89.46 | 270.06 | 8032 | 1065.64 | -4686.67
| 14300 | 89.46 | 270.06 | 8033 | 1065.76 | -4786.66
| 14400 | 89.46 | 270.06 | 8034 | 1065.87 | -4886.66
| 14500 | 89.46 | 270.06 | 8035 | 1065.98 | -4986.65
| 14600 | 89.46 | 270.06 | 8035 | 1066.1 | -5086.65
| 14700 | 89.46 | 270.06 | 8036 | 1066.21 | -5186.64
| 14800 | 89.46 | 270.06 | 8037 | 1066.32 | -5286.64
| 14900 | 89.46 | 270.06 | 8038 | 1066.43 | -5386.64
| 15000 | 89.46 | 270.06 | 8039 | 1066.55 | -5486.63
| 15100 | 89.46 | 270.06 | 8040 | 1066.66 | -5586.63
| 15200 | 89.46 | 270.06 | 8041 | 1066.77 | -5686.62
| 15300 | 89.46 | 270.06 | 8042 | 1066.89 | -5786.62
| 15400 | 89.46 | 270.06 | 8043 | 1067 | -5886.61
| 15500 | 89.46 | 270.06 | 8044 | 1067.11 | -5986.61
| 15600 | 89.46 | 270.06 | 8045 | 1067.23 | -6086.6
| 15700 | 89.46 | 270.06 | 8046 | 1067.34 | -6186.6
| 15800 | 89.46 | 270.06 | 8047 | 1067.45 | -6286.6
| 15900 | 89.46 | 270.06 | 8048 | 1067.56 | -6386.59
| 16000 | 89.46 | 270.06 | 8049 | 1067.68 | -6486.59
| 16100 | 89.46 | 270.06 | 8050 | 1067.79 | -6586.58
| 16200 | 89.46 | 270.06 | 8051 | 1067.9 | -6686.58
| 16300 | 89.46 | 270.06 | 8051 | 1068.02 | -6786.57
| 16400 | 89.46 | 270.06 | 8052 | 1068.13 | -6886.57
| 16500 | 89.46 | 270.06 | 8053 | 1068.24 | -6986.56
| 16600 | 89.46 | 270.06 | 8054 | 1068.36 | -7086.56
| 16700 | 89.46 | 270.06 | 8055 | 1068.47 | -7186.55
| 16800 | 89.46 | 270.06 | 8056 | 1068.58 | -7286.55
| 16900 | 89.46 | 270.06 | 8057 | 1068.7 | -7386.55
| 17000 | 89.46 | 270.06 | 8058 | 1068.81 | -7486.54
| 17100 | 89.46 | 270.06 | 8059 | 1068.92 | -7586.54
| 17200 | 89.46 | 270.06 | 8060 | 1069.03 | -7686.53
| 17300 | 89.46 | 270.06 | 8061 | 1069.15 | -7786.53
| 17400 | 89.46 | 270.06 | 8062 | 1069.26 | -7886.52
| 17500 | 89.46 | 270.06 | 8063 | 1069.37 | -7986.52
| 17600 | 89.46 | 270.06 | 8064 | 1069.49 | -8086.51
| 17700 | 89.46 | 270.06 | 8065 | 1069.6 | -8186.51
| 17800 | 89.46 | 270.06 | 8066 | 1069.71 | -8286.51
| 17870 | 89.46 | 270.06 | 8066 | 1069.79 | -8356.75
| 17900 | 89.46 | 270.06 | 8067 | 1069.82 | -8386.5
| 18007 | 89.46 | 270.06 | 8068 | 1069.95 | -8493.51

## Lookup (hidden)
North Reference | RetunValue | Grid Type | ReturnValue | Deviation Indicator | ReturnValue
| 2 |  | 0 |  | 4
True |  | SPCS-Colorado Central-NAD27 |  | Directional
Grid |  | SPCS-Colorado Central-NAD83 |  | High Angle
|  | SPCS-Colorado North-NAD27 |  | Horizontal
SPCS-Colorado North-NAD83
SPCS-Colorado South-NAD27
SPCS-Colorado South-NAD83
UTM-Zone 12 NAD27
UTM-Zone 12 NAD83
UTM-Zone 13 NAD27
UTM-Zone 13 NAD83