## Data
Header Information | measured depth (ft) | inclination (°) | azimuth (°) | true vertical depth (ft) | northing +N/-S (ft) | easting +E/-W (ft)
Operator Name | 0 | 0 | 0 | 0 | 0 | 0
PETROLEUM DEVELOPMENT CORPORATION | 157 | 0.4 | 134 | 157 | -0.38 | 0.39
Operator Number | 252 | 0.2 | 70.1 | 252 | -0.55 | 0.79
69175 | 348 | 0.2 | 114.9 | 348 | -0.57 | 1.1
Well Name and Number | 444 | 0.9 | 71.1 | 443.99 | -0.39 | 1.96
Ehrlich 5M-343 | 539 | 2.2 | 80.3 | 538.96 | 0.15 | 4.47
API Number (if available) | 635 | 4 | 71.3 | 634.81 | 1.54 | 9.46
05-123-43546 | 731 | 5.9 | 64.9 | 730.45 | 4.71 | 17.1
Location: QQ SEC TWP RGE | 826 | 7.6 | 67.2 | 824.79 | 9.21 | 27.31
Sec.5-T5N-R64W | 922 | 9.4 | 65.6 | 919.73 | 14.91 | 40.3
Citing Type: Planned or Actual | 1018 | 11.1 | 66.2 | 1014.19 | 21.88 | 55.9
Actual | 1114 | 12 | 62.3 | 1108.25 | 30.25 | 73.19
Deviation Indicator | 1210 | 11.9 | 60.2 | 1202.17 | 39.81 | 90.61
Horizontal | 1306 | 11.8 | 59.7 | 1296.13 | 49.68 | 107.68
North Reference | 1402 | 12.5 | 60.9 | 1389.97 | 59.68 | 125.23
True | 1498 | 12 | 63.5 | 1483.79 | 69.19 | 143.24
Grid Type | 1593 | 10.4 | 63.4 | 1576.98 | 77.43 | 159.75
#VALUE! | 1630 | 9.7 | 64.1 | 1613.41 | 80.29 | 165.54
| 1786 | 9.6 | 62.7 | 1767.2 | 92 | 188.92
| 1882 | 10.6 | 67.4 | 1861.71 | 99.06 | 204.18
| 1978 | 11.3 | 74.4 | 1955.97 | 104.99 | 221.4
| 2074 | 12.8 | 78.6 | 2049.85 | 109.62 | 240.88
| 2169 | 14.2 | 78.8 | 2142.23 | 113.96 | 262.63
| 2265 | 13.5 | 79.5 | 2235.44 | 118.29 | 285.2
| 2361 | 14.5 | 70.7 | 2328.59 | 124.3 | 307.56
| 2457 | 13.7 | 70 | 2421.7 | 132.17 | 329.59
| 2553 | 13.2 | 67.9 | 2515.07 | 140.18 | 350.42
| 2649 | 12.1 | 67.4 | 2608.74 | 148.17 | 369.87
| 2745 | 13.7 | 69.5 | 2702.31 | 156.02 | 389.81
| 2840 | 13.5 | 68.5 | 2794.65 | 164.02 | 410.66
| 2936 | 12.7 | 67 | 2888.15 | 172.25 | 430.8
| 3032 | 12.3 | 67.7 | 2981.87 | 180.25 | 449.98
| 3128 | 12 | 72.3 | 3075.72 | 187.17 | 468.95
| 3223 | 12.9 | 68.8 | 3168.49 | 194.01 | 488.24
| 3319 | 12.1 | 69.7 | 3262.21 | 201.37 | 507.67
| 3416 | 11.3 | 69.2 | 3357.2 | 208.27 | 526.09
| 3511 | 12 | 75 | 3450.24 | 214.14 | 544.33
| 3607 | 13.2 | 71.6 | 3543.93 | 220.18 | 564.37
| 3702 | 13.2 | 71.4 | 3636.42 | 227.06 | 584.94
| 3798 | 13.3 | 70.4 | 3729.87 | 234.26 | 605.73
| 3894 | 13.5 | 69.7 | 3823.25 | 241.85 | 626.65
| 3990 | 13.5 | 69.5 | 3916.6 | 249.67 | 647.65
| 4085 | 12.8 | 68.1 | 4009.11 | 257.47 | 667.8
| 4181 | 12.1 | 68.6 | 4102.85 | 265.11 | 687.04
| 4277 | 11.3 | 68.1 | 4196.85 | 272.29 | 705.13
| 4372 | 12.5 | 69 | 4289.81 | 279.45 | 723.37
| 4468 | 11.5 | 67.7 | 4383.71 | 286.8 | 741.92
| 4563 | 12.3 | 68.6 | 4476.67 | 294.09 | 760.1
| 4659 | 11 | 70.7 | 4570.69 | 300.85 | 778.27
| 4755 | 10.9 | 68.6 | 4664.94 | 307.19 | 795.36
| 4850 | 10 | 68.8 | 4758.37 | 313.45 | 811.42
| 4946 | 9.8 | 69.3 | 4852.94 | 319.35 | 826.83
| 5042 | 10.9 | 69.2 | 4947.37 | 325.46 | 842.96
| 5137 | 10.5 | 70 | 5040.72 | 331.61 | 859.49
| 5233 | 8.9 | 67.7 | 5135.35 | 337.42 | 874.58
| 5329 | 7.9 | 64.1 | 5230.32 | 343.12 | 887.39
| 5425 | 7.1 | 64.1 | 5325.49 | 348.59 | 898.66
| 5521 | 6.2 | 64.8 | 5420.85 | 353.39 | 908.69
| 5617 | 5.9 | 60.9 | 5516.31 | 358 | 917.69
| 5712 | 4.3 | 58.3 | 5610.93 | 362.24 | 924.99
| 5808 | 2.6 | 52.8 | 5706.76 | 365.45 | 929.78
| 5903 | 2.4 | 74.8 | 5801.67 | 367.28 | 933.42
| 5999 | 1.8 | 47.2 | 5897.61 | 368.83 | 936.46
| 6095 | 0.6 | 68.1 | 5993.58 | 370.04 | 938.04
| 6220 | 4 | 184.3 | 6118.49 | 365.93 | 938.32
| 6316 | 12.9 | 178.8 | 6213.35 | 351.85 | 938.29
| 6412 | 16.2 | 178.7 | 6306.26 | 327.74 | 938.82
| 6507 | 23.3 | 180.1 | 6395.61 | 295.67 | 939.09
| 6603 | 31.5 | 185.7 | 6480.78 | 251.64 | 936.56
| 6699 | 40.6 | 182.5 | 6558.33 | 195.36 | 932.7
| 6796 | 47.2 | 180.1 | 6628.19 | 128.16 | 931.26
| 6891 | 53.3 | 177.1 | 6688.91 | 55.19 | 933.12
| 6986 | 61.8 | 175.5 | 6739.84 | -24.73 | 938.35
| 7082 | 71.9 | 174.8 | 6777.53 | -112.56 | 945.82
| 7130 | 77 | 175.7 | 6790.4 | -158.63 | 949.64
| 7178 | 80.4 | 176.6 | 6799.8 | -205.59 | 952.8
| 7226 | 82.9 | 177.6 | 6806.77 | -253.02 | 955.2
| 7274 | 85.3 | 179.2 | 6811.71 | -300.74 | 956.53
| 7369 | 87.3 | 179.5 | 6817.84 | -395.53 | 957.61
| 7464 | 89.3 | 179.9 | 6820.66 | -490.48 | 958.1
| 7560 | 89.3 | 180.9 | 6821.83 | -586.47 | 957.43
| 7655 | 89.5 | 180.4 | 6822.82 | -681.46 | 956.36
| 7751 | 90.9 | 180.6 | 6822.49 | -777.45 | 955.52
| 7846 | 91.1 | 180.2 | 6820.83 | -872.43 | 954.86
| 7942 | 91.9 | 179.9 | 6818.32 | -968.4 | 954.77
| 8038 | 90.3 | 180.9 | 6816.47 | -1064.38 | 954.1
| 8133 | 91.3 | 180.8 | 6815.15 | -1159.36 | 952.69
| 8229 | 90.1 | 179.5 | 6813.97 | -1255.34 | 952.44
| 8325 | 90.6 | 179.7 | 6813.39 | -1351.34 | 953.11
| 8421 | 90.3 | 180.7 | 6812.63 | -1447.33 | 952.78
| 8516 | 91.2 | 180.8 | 6811.39 | -1542.32 | 951.53
| 8612 | 90 | 180.9 | 6810.39 | -1638.3 | 950.11
| 8707 | 90.7 | 180.6 | 6809.81 | -1733.29 | 948.87
| 8803 | 91.4 | 180.8 | 6808.05 | -1829.27 | 947.69
| 8899 | 90 | 180.2 | 6806.87 | -1925.25 | 946.86
| 8995 | 90.5 | 179.9 | 6806.45 | -2021.25 | 946.77
| 9090 | 90.2 | 180.2 | 6805.87 | -2116.25 | 946.69
| 9186 | 90.2 | 180.6 | 6805.54 | -2212.25 | 946.02
| 9282 | 90.4 | 180.8 | 6805.04 | -2308.24 | 944.85
| 9377 | 90.9 | 180.8 | 6803.96 | -2403.22 | 943.52
| 9473 | 89.9 | 180.6 | 6803.29 | -2499.21 | 942.35
| 9569 | 90.7 | 180.6 | 6802.79 | -2595.2 | 941.34
| 9664 | 91.5 | 180.6 | 6800.96 | -2690.18 | 940.35
| 9760 | 89.6 | 180.2 | 6800.04 | -2786.17 | 939.68
| 9856 | 90.3 | 180.6 | 6800.12 | -2882.16 | 939.01
| 9952 | 91.2 | 180.6 | 6798.87 | -2978.15 | 938
| 10048 | 89.8 | 179.7 | 6798.03 | -3074.14 | 937.75
| 10143 | 90 | 179.9 | 6798.2 | -3169.14 | 938.08
| 10239 | 90.2 | 179.7 | 6798.03 | -3265.14 | 938.42
| 10335 | 90.8 | 179.9 | 6797.19 | -3361.14 | 938.75
| 10430 | 91.2 | 179.9 | 6795.53 | -3456.12 | 938.92
| 10526 | 88.9 | 179.4 | 6795.45 | -3552.11 | 939.5
| 10622 | 90 | 179.5 | 6796.37 | -3648.1 | 940.43
| 10718 | 89.8 | 178.8 | 6796.54 | -3744.09 | 941.85
| 10813 | 90.7 | 179 | 6796.12 | -3839.07 | 943.67
| 10909 | 91.6 | 179 | 6794.2 | -3935.04 | 945.35
| 11005 | 91.4 | 180.2 | 6791.68 | -4031 | 946.02
| 11100 | 92.1 | 179.7 | 6788.78 | -4125.95 | 946.1
| 11196 | 91.1 | 180.4 | 6786.1 | -4221.92 | 946.02
| 11291 | 90.3 | 180.4 | 6784.94 | -4316.91 | 945.35
| 11387 | 91 | 179.9 | 6783.85 | -4412.9 | 945.1
| 11482 | 89.9 | 180.4 | 6783.11 | -4507.89 | 944.85
| 11578 | 90.9 | 180.2 | 6782.44 | -4603.89 | 944.35
| 11673 | 91.7 | 179.9 | 6780.28 | -4698.86 | 944.27
| 11769 | 90 | 180.1 | 6778.86 | -4794.85 | 944.27
| 11864 | 90.1 | 179.9 | 6778.77 | -4889.85 | 944.27
| 11960 | 89.9 | 179 | 6778.77 | -4985.84 | 945.19
| 12056 | 89.7 | 179 | 6779.11 | -5081.83 | 946.87
| 12151 | 91 | 180.4 | 6778.53 | -5176.82 | 947.36
| 12247 | 91.3 | 180.6 | 6776.6 | -5272.8 | 946.53
| 12343 | 91 | 179.7 | 6774.67 | -5368.78 | 946.27
| 12438 | 91 | 180.8 | 6773.02 | -5463.76 | 945.86
| 12534 | 91 | 180.4 | 6771.34 | -5559.74 | 944.85
| 12629 | 91.2 | 179.9 | 6769.52 | -5654.72 | 944.61
| 12725 | 90.2 | 180.4 | 6768.34 | -5750.71 | 944.35
| 12821 | 90.3 | 179.9 | 6767.93 | -5846.71 | 944.1
| 12916 | 90.2 | 179.2 | 6767.51 | -5941.71 | 944.85
| 13012 | 89.8 | 180.4 | 6767.51 | -6037.7 | 945.18
| 13108 | 90.7 | 180.4 | 6767.09 | -6133.7 | 944.51
| 13203 | 90.5 | 179.9 | 6766.1 | -6228.69 | 944.27
| 13298 | 90.5 | 179.4 | 6765.27 | -6323.69 | 944.85
| 13394 | 90.8 | 179.7 | 6764.18 | -6419.68 | 945.6
| 13490 | 91 | 179 | 6762.67 | -6515.66 | 946.69
| 13586 | 89.9 | 179.9 | 6761.92 | -6611.65 | 947.61
| 13682 | 90.7 | 179.7 | 6761.42 | -6707.65 | 947.95
| 13777 | 90.7 | 179.2 | 6760.25 | -6802.64 | 948.86
| 13882 | 90.9 | 179.2 | 6758.79 | -6907.62 | 950.32
| 13937 | 90.9 | 179.2 | 6757.92 | -6962.6 | 951.09

## Lookup (hidden)
North Reference | RetunValue | Grid Type | ReturnValue | Deviation Indicator | ReturnValue
| 2 |  | 0 |  | 4
True |  | SPCS-Colorado Central-NAD27 |  | Directional
Grid |  | SPCS-Colorado Central-NAD83 |  | High Angle
|  | SPCS-Colorado North-NAD27 |  | Horizontal
SPCS-Colorado North-NAD83
SPCS-Colorado South-NAD27
SPCS-Colorado South-NAD83
UTM-Zone 12 NAD27
UTM-Zone 12 NAD83
UTM-Zone 13 NAD27
UTM-Zone 13 NAD83