## Data
Header Information | measured depth (ft) | inclination (°) | azimuth (°) | true vertical depth (ft) | northing +N/-S (ft) | easting +E/-W (ft)
Operator Name | 0 | 0 | 0 | 0 | 0 | 0
PETROLEUM DEVELOPMENT CORPORATION | 158 | 0.4 | 314.4 | 158 | 0.39 | -0.39
Operator Number | 253 | 1.1 | 67.1 | 252.99 | 0.97 | 0.21
69175 | 349 | 2.6 | 92.2 | 348.94 | 1.25 | 3.23
Well Name and Number | 444 | 3.7 | 84.3 | 443.8 | 1.47 | 8.44
Ehrlich 5M-243 | 540 | 5.6 | 83.9 | 539.48 | 2.27 | 16.18
API Number (if available) | 636 | 7.3 | 75.9 | 634.87 | 4.26 | 26.75
05-123-43547 | 732 | 9.4 | 74.1 | 729.84 | 7.89 | 40.21
Location: QQ SEC TWP RGE | 827 | 11.1 | 73 | 823.33 | 12.69 | 56.42
Sec.5-T5N-R64W | 923 | 12.8 | 70.4 | 917.24 | 18.96 | 75.27
Citing Type: Planned or Actual | 1019 | 14.1 | 72.2 | 1010.61 | 26.1 | 96.43
Actual | 1115 | 14.9 | 73.4 | 1103.55 | 33.2 | 119.39
Deviation Indicator | 1211 | 14.7 | 72.5 | 1196.36 | 40.39 | 142.83
Horizontal | 1307 | 14.1 | 70.1 | 1289.35 | 48.04 | 165.44
North Reference | 1403 | 13.7 | 68.8 | 1382.54 | 56.13 | 187.04
True | 1498 | 13.1 | 71.3 | 1474.95 | 63.65 | 207.73
Grid Type | 1594 | 11.9 | 70.6 | 1568.67 | 70.42 | 227.37
#VALUE! | 1630 | 11.2 | 69.9 | 1603.94 | 72.86 | 234.15
| 1691 | 10 | 67.8 | 1663.9 | 76.9 | 244.62
| 1787 | 10.6 | 70.2 | 1758.36 | 83.04 | 260.64
| 1883 | 12.6 | 74.1 | 1852.39 | 88.9 | 279.02
| 1979 | 14.1 | 71.6 | 1945.8 | 95.46 | 300.19
| 2074 | 16 | 74.6 | 2037.53 | 102.59 | 323.8
| 2170 | 14.9 | 72.3 | 2130.06 | 109.85 | 348.31
| 2266 | 13.7 | 70.8 | 2223.09 | 117.34 | 370.81
| 2362 | 15.5 | 76 | 2315.99 | 124.19 | 393.99
| 2458 | 14.8 | 74.5 | 2408.65 | 130.57 | 418.25
| 2554 | 15.5 | 73.6 | 2501.32 | 137.47 | 442.37
| 2649 | 14.4 | 79.4 | 2593.1 | 143.22 | 466.17
| 2745 | 16.3 | 77.3 | 2685.68 | 148.38 | 491.04
| 2841 | 16.1 | 75.5 | 2777.86 | 154.68 | 517.07
| 2937 | 15.7 | 74.8 | 2870.19 | 161.41 | 542.5
| 3033 | 15.6 | 72.5 | 2962.63 | 168.7 | 567.34
| 3128 | 14.4 | 72.3 | 3054.39 | 176.13 | 590.78
| 3224 | 14.5 | 66.9 | 3147.36 | 184.48 | 613.21
| 3320 | 13.9 | 65 | 3240.43 | 194.07 | 634.71
| 3416 | 14.9 | 67.4 | 3333.41 | 203.68 | 656.56
| 3511 | 13.5 | 66.9 | 3425.51 | 212.73 | 678.03
| 3608 | 14.3 | 69.2 | 3519.67 | 221.43 | 699.65
| 3703 | 15.2 | 69.5 | 3611.54 | 229.95 | 722.28
| 3799 | 15.3 | 69 | 3704.16 | 238.9 | 745.89
| 3895 | 15.2 | 69.5 | 3796.77 | 247.85 | 769.51
| 3990 | 15.5 | 68.1 | 3888.39 | 256.94 | 792.95
| 4086 | 14.7 | 66.5 | 3981.07 | 266.58 | 816.02
| 4181 | 14.9 | 75 | 4072.93 | 274.55 | 838.88
| 4277 | 15.4 | 73.8 | 4165.59 | 281.3 | 863.04
| 4373 | 13.5 | 73.9 | 4258.55 | 287.97 | 886.05
| 4468 | 13.8 | 77.4 | 4350.87 | 293.51 | 907.76
| 4564 | 15.3 | 74.3 | 4443.79 | 299.44 | 931.13
| 4660 | 14.1 | 73.2 | 4536.65 | 306.25 | 954.52
| 4755 | 14.6 | 74.3 | 4628.68 | 312.83 | 977.12
| 4851 | 15.8 | 75.3 | 4721.32 | 319.42 | 1001.41
| 4947 | 13.7 | 73.6 | 4814.15 | 325.95 | 1024.96
| 5042 | 14.5 | 67.8 | 4906.3 | 333.62 | 1046.77
| 5138 | 13.2 | 65.7 | 4999.5 | 342.67 | 1067.88
| 5233 | 14.2 | 64.3 | 5091.8 | 352.19 | 1088.27
| 5329 | 12.1 | 59.3 | 5185.28 | 362.43 | 1107.53
| 5425 | 9.6 | 66.5 | 5279.56 | 370.76 | 1123.53
| 5521 | 9.1 | 78.1 | 5374.29 | 375.52 | 1138.3
| 5617 | 8.3 | 76.4 | 5469.19 | 378.72 | 1152.46
| 5713 | 7.6 | 75.2 | 5564.27 | 381.97 | 1165.34
| 5808 | 5.8 | 68.5 | 5658.61 | 385.33 | 1175.88
| 5904 | 4.5 | 67.4 | 5754.22 | 388.56 | 1183.87
| 5999 | 2.7 | 89.2 | 5849.04 | 390.02 | 1189.55
| 6095 | 1.1 | 100.3 | 5944.98 | 389.89 | 1192.72
| 6191 | 4.4 | 171.8 | 6040.87 | 386.08 | 1194.15
| 6287 | 9.1 | 175.5 | 6136.18 | 374.86 | 1195.27
| 6383 | 15.3 | 178.5 | 6229.97 | 354.61 | 1196.2
| 6479 | 21.6 | 186.3 | 6321 | 324.35 | 1194.59
| 6574 | 30.1 | 189.6 | 6406.42 | 283.4 | 1188.69
| 6670 | 39.1 | 187.8 | 6485.37 | 229.56 | 1180.55
| 6766 | 49.8 | 181 | 6553.84 | 162.68 | 1175.78
| 6862 | 59.3 | 179.9 | 6609.45 | 84.57 | 1175.21
| 6957 | 63 | 181.3 | 6655.29 | 1.38 | 1174.32
| 7053 | 69.6 | 177.5 | 6693.86 | -86.45 | 1175.32
| 7149 | 78.3 | 177.5 | 6720.38 | -178.53 | 1179.34
| 7245 | 82.5 | 179.2 | 6736.39 | -273.12 | 1182.05
| 7340 | 86.4 | 178.3 | 6745.57 | -367.63 | 1184.12
| 7435 | 91.7 | 178.5 | 6747.15 | -462.55 | 1186.77
| 7531 | 91.6 | 178.7 | 6744.38 | -558.48 | 1189.11
| 7626 | 91.3 | 178.2 | 6741.98 | -653.41 | 1191.68
| 7722 | 91 | 179.7 | 6740.05 | -749.38 | 1193.44
| 7817 | 90.8 | 179.2 | 6738.56 | -844.36 | 1194.35
| 7913 | 91.2 | 178.7 | 6736.88 | -940.33 | 1196.11
| 8009 | 89.3 | 180.6 | 6736.47 | -1036.32 | 1196.7
| 8105 | 89.3 | 179.9 | 6737.64 | -1132.31 | 1196.28
| 8200 | 89.9 | 181.2 | 6738.3 | -1227.3 | 1195.37
| 8296 | 90.2 | 181.2 | 6738.22 | -1323.28 | 1193.36
| 8392 | 90.5 | 180.1 | 6737.63 | -1419.27 | 1192.27
| 8487 | 90.6 | 180.5 | 6736.72 | -1514.26 | 1191.77
| 8583 | 90.4 | 180.8 | 6735.88 | -1610.25 | 1190.68
| 8678 | 91.2 | 180.5 | 6734.56 | -1705.24 | 1189.6
| 8804 | 91.8 | 179.9 | 6731.26 | -1831.19 | 1189.16
| 8900 | 90.9 | 180.6 | 6729 | -1927.16 | 1188.74
| 8995 | 91.5 | 180.5 | 6727.01 | -2022.14 | 1187.83
| 9091 | 90.2 | 179.9 | 6725.58 | -2118.12 | 1187.5
| 9186 | 91.1 | 179.6 | 6724.5 | -2213.11 | 1187.91
| 9282 | 89.9 | 180.1 | 6723.67 | -2309.11 | 1188.16
| 9378 | 90.9 | 180.3 | 6723 | -2405.1 | 1187.83
| 9474 | 89.7 | 180.1 | 6722.49 | -2501.1 | 1187.49
| 9569 | 90.4 | 180.1 | 6722.41 | -2596.1 | 1187.33
| 9665 | 91.4 | 180.1 | 6720.9 | -2692.09 | 1187.16
| 9761 | 90 | 180.6 | 6719.73 | -2788.07 | 1186.57
| 9857 | 90.7 | 180.1 | 6719.14 | -2884.07 | 1185.99
| 9952 | 89.3 | 180.1 | 6719.14 | -2979.07 | 1185.82
| 10048 | 89.4 | 179.4 | 6720.23 | -3075.06 | 1186.24
| 10144 | 89.9 | 178.7 | 6720.82 | -3171.04 | 1187.83
| 10239 | 90.1 | 178.5 | 6720.82 | -3266.01 | 1190.15
| 10335 | 89.1 | 179.6 | 6721.49 | -3362 | 1191.74
| 10431 | 89.2 | 179.2 | 6722.91 | -3457.98 | 1192.75
| 10527 | 88.9 | 181.3 | 6724.5 | -3553.96 | 1192.33
| 10622 | 90.4 | 181.3 | 6725.09 | -3648.93 | 1190.18
| 10718 | 91 | 181 | 6723.91 | -3744.91 | 1188.25
| 10814 | 91.5 | 180.8 | 6721.82 | -3840.87 | 1186.74
| 10910 | 92.3 | 180.6 | 6718.64 | -3936.81 | 1185.57
| 11005 | 90.3 | 180.3 | 6716.48 | -4031.78 | 1184.82
| 11101 | 90.9 | 179.9 | 6715.47 | -4127.77 | 1184.66
| 11197 | 90.9 | 180.6 | 6713.97 | -4223.76 | 1184.24
| 11292 | 91.8 | 180.1 | 6711.73 | -4318.73 | 1183.66
| 11387 | 90.2 | 179.7 | 6710.07 | -4413.71 | 1183.82
| 11483 | 91.3 | 178.5 | 6708.81 | -4509.69 | 1185.33
| 11579 | 89.8 | 179.9 | 6707.89 | -4605.67 | 1186.67
| 11674 | 90.2 | 180.1 | 6707.89 | -4700.67 | 1186.67
| 11769 | 90.9 | 179.7 | 6706.98 | -4795.66 | 1186.84
| 11865 | 90.3 | 180.1 | 6705.98 | -4891.66 | 1187
| 11961 | 90.5 | 180.1 | 6705.31 | -4987.65 | 1186.84
| 12056 | 91.4 | 179.6 | 6703.73 | -5082.64 | 1187.08
| 12152 | 89.3 | 180.8 | 6703.14 | -5178.63 | 1186.75
| 12248 | 89.6 | 180.6 | 6704.07 | -5274.62 | 1185.58
| 12343 | 90.2 | 179.9 | 6704.23 | -5369.62 | 1185.16
| 12438 | 90.6 | 179.7 | 6703.57 | -5464.61 | 1185.49
| 12534 | 91.2 | 179.2 | 6702.06 | -5560.6 | 1186.41
| 12630 | 89.4 | 178.2 | 6701.56 | -5656.56 | 1188.59
| 12726 | 90 | 178.5 | 6702.06 | -5752.52 | 1191.36
| 12821 | 90.8 | 178.2 | 6701.4 | -5847.48 | 1194.09
| 12917 | 91.5 | 178.2 | 6699.47 | -5943.41 | 1197.11
| 13013 | 89.8 | 177.8 | 6698.38 | -6039.34 | 1200.46
| 13109 | 90.3 | 177.8 | 6698.3 | -6135.27 | 1204.14
| 13203 | 90.2 | 179.2 | 6697.89 | -6229.24 | 1206.6
| 13299 | 90.9 | 179.4 | 6696.97 | -6325.23 | 1207.78
| 13395 | 89.9 | 179.4 | 6696.3 | -6421.22 | 1208.78
| 13490 | 90.3 | 179.2 | 6696.13 | -6516.21 | 1209.94
| 13587 | 91.2 | 179 | 6694.86 | -6613.19 | 1211.47
| 13682 | 90 | 179.2 | 6693.87 | -6708.17 | 1212.96
| 13865 | 91 | 178.3 | 6692.27 | -6891.11 | 1216.95
| 13920 | 91 | 178.3 | 6691.31 | -6946.08 | 1218.58

## Lookup (hidden)
North Reference | RetunValue | Grid Type | ReturnValue | Deviation Indicator | ReturnValue
| 2 |  | 0 |  | 4
True |  | SPCS-Colorado Central-NAD27 |  | Directional
Grid |  | SPCS-Colorado Central-NAD83 |  | High Angle
|  | SPCS-Colorado North-NAD27 |  | Horizontal
SPCS-Colorado North-NAD83
SPCS-Colorado South-NAD27
SPCS-Colorado South-NAD83
UTM-Zone 12 NAD27
UTM-Zone 12 NAD83
UTM-Zone 13 NAD27
UTM-Zone 13 NAD83