## Data
Header Information | measured depth (ft) | inclination (°) | azimuth (°) | true vertical depth (ft) | northing +N/-S (ft) | easting +E/-W (ft)
Operator Name | 100 | 0 | 0 | 100 | 0 | 0
Burlington Resources Oil and Gas | 200 | 0 | 0 | 200 | 0 | 0
Operator Number | 300 | 0 | 0 | 300 | 0 | 0
26580 | 400 | 0 | 0 | 400 | 0 | 0
Well Name and Number | 500 | 0 | 0 | 500 | 0 | 0
Bear 3-65 22-23 3BH | 600 | 0 | 0 | 600 | 0 | 0
API Number (if available) | 700 | 0 | 0 | 700 | 0 | 0
| 800 | 0 | 0 | 800 | 0 | 0
Location: QQ SEC TWP RGE | 900 | 0 | 0 | 900 | 0 | 0
NWSW 22 3S 65W | 1000 | 0 | 0 | 1000 | 0 | 0
Citing Type: Planned or Actual | 1100 | 0 | 0 | 1100 | 0 | 0
Planned | 1200 | 0 | 0 | 1200 | 0 | 0
Deviation Indicator | 1300 | 0 | 0 | 1300 | 0 | 0
Horizontal | 1400 | 0 | 0 | 1400 | 0 | 0
North Reference | 1500 | 0 | 0 | 1500 | 0 | 0
True | 1600 | 0 | 0 | 1600 | 0 | 0
Grid Type | 1700 | 0 | 0 | 1700 | 0 | 0
#VALUE! | 1800 | 0 | 0 | 1800 | 0 | 0
| 1900 | 0 | 0 | 1900 | 0 | 0
| 2000 | 0 | 0 | 2000 | 0 | 0
| 2100 | 0 | 0 | 2100 | 0 | 0
| 2200 | 0 | 0 | 2200 | 0 | 0
| 2300 | 0 | 0 | 2300 | 0 | 0
| 2400 | 0 | 0 | 2400 | 0 | 0
| 2500 | 0 | 0 | 2500 | 0 | 0
| 2600 | 0 | 0 | 2600 | 0 | 0
| 2700 | 0 | 0 | 2700 | 0 | 0
| 2800 | 0 | 0 | 2800 | 0 | 0
| 2900 | 0 | 0 | 2900 | 0 | 0
| 3000 | 0 | 0 | 3000 | 0 | 0
| 3100 | 0 | 0 | 3100 | 0 | 0
| 3200 | 0 | 0 | 3200 | 0 | 0
| 3300 | 0 | 0 | 3300 | 0 | 0
| 3400 | 0 | 0 | 3400 | 0 | 0
| 3500 | 0 | 0 | 3500 | 0 | 0
| 3600 | 0 | 0 | 3600 | 0 | 0
| 3700 | 0 | 0 | 3700 | 0 | 0
| 3800 | 0 | 0 | 3800 | 0 | 0
| 3900 | 0 | 0 | 3900 | 0 | 0
| 4000 | 0 | 0 | 4000 | 0 | 0
| 4100 | 0 | 0 | 4100 | 0 | 0
| 4200 | 0 | 0 | 4200 | 0 | 0
| 4300 | 0 | 0 | 4300 | 0 | 0
| 4400 | 0 | 0 | 4400 | 0 | 0
| 4500 | 0 | 0 | 4500 | 0 | 0
| 4600 | 0 | 0 | 4600 | 0 | 0
| 4700 | 0 | 0 | 4700 | 0 | 0
| 4800 | 0 | 0 | 4800 | 0 | 0
| 4885 | 0 | 0 | 4885 | 0 | 0
| 4900 | 0.22 | 313.91 | 4900 | 0.02 | -0.02
| 5000 | 1.72 | 313.91 | 5000 | 1.2 | -1.24
| 5100 | 3.22 | 313.91 | 5100 | 4.19 | -4.35
| 5200 | 4.72 | 313.91 | 5200 | 8.99 | -9.34
| 5300 | 6.22 | 313.91 | 5299 | 15.6 | -16.21
| 5400 | 7.72 | 313.91 | 5398 | 24.02 | -24.95
| 5500 | 9.22 | 313.91 | 5497 | 34.23 | -35.56
| 5600 | 10.72 | 313.91 | 5596 | 46.24 | -48.04
| 5700 | 12.22 | 313.91 | 5694 | 60.03 | -62.37
| 5800 | 13.72 | 313.91 | 5791 | 75.6 | -78.54
| 5900 | 15.22 | 313.91 | 5888 | 92.93 | -96.54
| 6000 | 16.72 | 313.91 | 5984 | 112.01 | -116.36
| 6100 | 18.22 | 313.91 | 6080 | 132.83 | -137.99
| 6200 | 19.72 | 313.91 | 6174 | 155.37 | -161.41
| 6300 | 21.22 | 313.91 | 6268 | 179.63 | -186.61
| 6400 | 22.72 | 313.91 | 6361 | 205.57 | -213.56
| 6500 | 24.22 | 313.91 | 6452 | 233.19 | -242.26
| 6600 | 25.72 | 313.91 | 6543 | 262.47 | -272.67
| 6700 | 27.22 | 313.91 | 6632 | 293.38 | -304.79
| 6800 | 28.72 | 313.91 | 6721 | 325.91 | -338.58
| 6885 | 30 | 313.91 | 6795 | 354.93 | -368.72
| 6900 | 30 | 313.91 | 6808 | 360.01 | -374
| 7000 | 30 | 313.91 | 6894 | 394.69 | -410.03
| 7100 | 30 | 313.91 | 6981 | 429.36 | -446.05
| 7130 | 30 | 313.91 | 7007 | 439.73 | -456.82
| 7150 | 28.68 | 317.01 | 7025 | 446.75 | -463.73
| 7200 | 25.76 | 325.9 | 7069 | 464.53 | -478.02
| 7250 | 23.5 | 336.62 | 7114 | 482.69 | -488.07
| 7300 | 22.1 | 349.03 | 7161 | 501.09 | -493.82
| 7350 | 21.73 | 2.42 | 7207 | 519.58 | -495.22
| 7400 | 22.43 | 15.61 | 7253 | 538.02 | -492.26
| 7450 | 24.12 | 27.54 | 7299 | 556.28 | -484.96
| 7500 | 26.62 | 37.69 | 7344 | 574.22 | -473.38
| 7550 | 29.7 | 46.04 | 7389 | 591.69 | -457.61
| 7600 | 33.22 | 52.86 | 7431 | 608.57 | -437.76
| 7650 | 37.04 | 58.47 | 7472 | 624.72 | -413.99
| 7700 | 41.09 | 63.14 | 7511 | 640.04 | -386.48
| 7750 | 45.29 | 67.09 | 7547 | 654.38 | -355.44
| 7800 | 49.62 | 70.51 | 7581 | 667.66 | -321.1
| 7850 | 54.03 | 73.51 | 7612 | 679.77 | -283.73
| 7900 | 58.5 | 76.19 | 7640 | 690.61 | -243.6
| 7950 | 63.03 | 78.62 | 7664 | 700.1 | -201.03
| 8000 | 67.6 | 80.86 | 7685 | 708.18 | -156.34
| 8050 | 72.19 | 82.96 | 7702 | 714.77 | -109.87
| 8100 | 76.81 | 84.95 | 7716 | 719.83 | -61.97
| 8150 | 81.44 | 86.87 | 7725 | 723.33 | -13.01
| 8200 | 86.08 | 88.74 | 7731 | 725.22 | 36.65
| 8248 | 90.59 | 90.54 | 7732 | 725.53 | 85.11
| 8300 | 90.59 | 90.54 | 7731 | 725.04 | 136.6
| 8400 | 90.59 | 90.54 | 7730 | 724.1 | 236.6
| 8500 | 90.59 | 90.54 | 7729 | 723.16 | 336.59
| 8600 | 90.59 | 90.54 | 7728 | 722.21 | 436.58
| 8700 | 90.59 | 90.54 | 7727 | 721.27 | 536.57
| 8800 | 90.59 | 90.54 | 7726 | 720.33 | 636.56
| 8900 | 90.59 | 90.54 | 7725 | 719.39 | 736.55
| 9000 | 90.59 | 90.54 | 7724 | 718.44 | 836.54
| 9100 | 90.59 | 90.54 | 7723 | 717.5 | 936.53
| 9200 | 90.59 | 90.54 | 7722 | 716.56 | 1036.52
| 9300 | 90.59 | 90.54 | 7721 | 715.62 | 1136.51
| 9400 | 90.59 | 90.54 | 7720 | 714.67 | 1236.5
| 9500 | 90.59 | 90.54 | 7719 | 713.73 | 1336.49
| 9600 | 90.59 | 90.54 | 7718 | 712.79 | 1436.48
| 9700 | 90.59 | 90.54 | 7717 | 711.84 | 1536.47
| 9800 | 90.59 | 90.54 | 7716 | 710.9 | 1636.46
| 9900 | 90.59 | 90.54 | 7715 | 709.96 | 1736.45
| 10000 | 90.59 | 90.54 | 7714 | 709.02 | 1836.44
| 10100 | 90.59 | 90.54 | 7713 | 708.07 | 1936.43
| 10200 | 90.59 | 90.54 | 7712 | 707.13 | 2036.42
| 10300 | 90.59 | 90.54 | 7711 | 706.19 | 2136.41
| 10400 | 90.59 | 90.54 | 7710 | 705.25 | 2236.4
| 10500 | 90.59 | 90.54 | 7709 | 704.3 | 2336.39
| 10600 | 90.59 | 90.54 | 7708 | 703.36 | 2436.38
| 10700 | 90.59 | 90.54 | 7707 | 702.42 | 2536.37
| 10800 | 90.59 | 90.54 | 7706 | 701.48 | 2636.36
| 10900 | 90.59 | 90.54 | 7705 | 700.53 | 2736.35
| 11000 | 90.59 | 90.54 | 7704 | 699.59 | 2836.34
| 11100 | 90.59 | 90.54 | 7703 | 698.65 | 2936.33
| 11200 | 90.59 | 90.54 | 7702 | 697.71 | 3036.32
| 11300 | 90.59 | 90.54 | 7701 | 696.76 | 3136.31
| 11400 | 90.59 | 90.54 | 7700 | 695.82 | 3236.3
| 11500 | 90.59 | 90.54 | 7699 | 694.88 | 3336.3
| 11600 | 90.59 | 90.54 | 7698 | 693.94 | 3436.29
| 11700 | 90.59 | 90.54 | 7697 | 692.99 | 3536.28
| 11800 | 90.59 | 90.54 | 7696 | 692.05 | 3636.27
| 11900 | 90.59 | 90.54 | 7695 | 691.11 | 3736.26
| 12000 | 90.59 | 90.54 | 7694 | 690.16 | 3836.25
| 12100 | 90.59 | 90.54 | 7693 | 689.22 | 3936.24
| 12200 | 90.59 | 90.54 | 7692 | 688.28 | 4036.23
| 12300 | 90.59 | 90.54 | 7691 | 687.34 | 4136.22
| 12400 | 90.59 | 90.54 | 7690 | 686.39 | 4236.21
| 12500 | 90.59 | 90.54 | 7688 | 685.45 | 4336.2
| 12600 | 90.59 | 90.54 | 7687 | 684.51 | 4436.19
| 12700 | 90.59 | 90.54 | 7686 | 683.57 | 4536.18
| 12800 | 90.59 | 90.54 | 7685 | 682.62 | 4636.17
| 12900 | 90.59 | 90.54 | 7684 | 681.68 | 4736.16
| 13000 | 90.59 | 90.54 | 7683 | 680.74 | 4836.15
| 13100 | 90.59 | 90.54 | 7682 | 679.8 | 4936.14
| 13200 | 90.59 | 90.54 | 7681 | 678.85 | 5036.13
| 13300 | 90.59 | 90.54 | 7680 | 677.91 | 5136.12
| 13400 | 90.59 | 90.54 | 7679 | 676.97 | 5236.11
| 13500 | 90.59 | 90.54 | 7678 | 676.03 | 5336.1
| 13600 | 90.59 | 90.54 | 7677 | 675.08 | 5436.09
| 13700 | 90.59 | 90.54 | 7676 | 674.14 | 5536.08
| 13800 | 90.59 | 90.54 | 7675 | 673.2 | 5636.07
| 13900 | 90.59 | 90.54 | 7674 | 672.25 | 5736.06
| 14000 | 90.59 | 90.54 | 7673 | 671.31 | 5836.05
| 14100 | 90.59 | 90.54 | 7672 | 670.37 | 5936.04
| 14200 | 90.59 | 90.54 | 7671 | 669.43 | 6036.03
| 14300 | 90.59 | 90.54 | 7670 | 668.48 | 6136.02
| 14400 | 90.59 | 90.54 | 7669 | 667.54 | 6236.01
| 14500 | 90.59 | 90.54 | 7668 | 666.6 | 6336
| 14600 | 90.59 | 90.54 | 7667 | 665.66 | 6436
| 14700 | 90.59 | 90.54 | 7666 | 664.71 | 6535.99
| 14800 | 90.59 | 90.54 | 7665 | 663.77 | 6635.98
| 14900 | 90.59 | 90.54 | 7664 | 662.83 | 6735.97
| 15000 | 90.59 | 90.54 | 7663 | 661.89 | 6835.96
| 15100 | 90.59 | 90.54 | 7662 | 660.94 | 6935.95
| 15200 | 90.59 | 90.54 | 7661 | 660 | 7035.94
| 15300 | 90.59 | 90.54 | 7660 | 659.06 | 7135.93
| 15400 | 90.59 | 90.54 | 7659 | 658.12 | 7235.92
| 15500 | 90.59 | 90.54 | 7658 | 657.17 | 7335.91
| 15600 | 90.59 | 90.54 | 7657 | 656.23 | 7435.9
| 15700 | 90.59 | 90.54 | 7656 | 655.29 | 7535.89
| 15800 | 90.59 | 90.54 | 7655 | 654.35 | 7635.88
| 15900 | 90.59 | 90.54 | 7654 | 653.4 | 7735.87
| 16000 | 90.59 | 90.54 | 7653 | 652.46 | 7835.86
| 16100 | 90.59 | 90.54 | 7652 | 651.52 | 7935.85
| 16200 | 90.59 | 90.54 | 7651 | 650.57 | 8035.84
| 16300 | 90.59 | 90.54 | 7650 | 649.63 | 8135.83
| 16400 | 90.59 | 90.54 | 7649 | 648.69 | 8235.82
| 16500 | 90.59 | 90.54 | 7648 | 647.75 | 8335.81
| 16600 | 90.59 | 90.54 | 7647 | 646.8 | 8435.8
| 16700 | 90.59 | 90.54 | 7646 | 645.86 | 8535.79
| 16800 | 90.59 | 90.54 | 7644 | 644.92 | 8635.78
| 16900 | 90.59 | 90.54 | 7643 | 643.98 | 8735.77
| 17000 | 90.59 | 90.54 | 7642 | 643.03 | 8835.76
| 17100 | 90.59 | 90.54 | 7641 | 642.09 | 8935.75
| 17200 | 90.59 | 90.54 | 7640 | 641.15 | 9035.74
| 17300 | 90.59 | 90.54 | 7639 | 640.21 | 9135.73
| 17400 | 90.59 | 90.54 | 7638 | 639.26 | 9235.72
| 17500 | 90.59 | 90.54 | 7637 | 638.32 | 9335.71
| 17600 | 90.59 | 90.54 | 7636 | 637.38 | 9435.7
| 17700 | 90.59 | 90.54 | 7635 | 636.44 | 9535.69
| 17800 | 90.59 | 90.54 | 7634 | 635.49 | 9635.69
| 17900 | 90.59 | 90.54 | 7633 | 634.55 | 9735.68
| 17922 | 90.59 | 90.54 | 7633 | 634.34 | 9757.45

## Lookup (hidden)
North Reference | RetunValue | Grid Type | ReturnValue | Deviation Indicator | ReturnValue
| 2 |  | 0 |  | 4
True |  | SPCS-Colorado Central-NAD27 |  | Directional
Grid |  | SPCS-Colorado Central-NAD83 |  | High Angle
|  | SPCS-Colorado North-NAD27 |  | Horizontal
SPCS-Colorado North-NAD83
SPCS-Colorado South-NAD27
SPCS-Colorado South-NAD83
UTM-Zone 12 NAD27
UTM-Zone 12 NAD83
UTM-Zone 13 NAD27
UTM-Zone 13 NAD83