## Data
Header Information | measured depth (ft) | inclination (°) | azimuth (°) | true vertical depth (ft) | northing +N/-S (ft) | easting +E/-W (ft) | Remarks
Operator Name | 121 | 2.38 | 241.35 | 120.97 | -1.2 | -2.21
TEP Rocky Mountain, LLC | 212 | 5.28 | 242.67 | 211.75 | -4.03 | -7.58
Operator Number | 305 | 8.8 | 245.83 | 304.04 | -8.91 | -17.88
96850 | 398 | 11.96 | 248.64 | 395.5 | -15.34 | -33.35
Well Name and Number | 489 | 15.31 | 244.07 | 483.93 | -24.03 | -52.94
SR 314-12 | 566 | 16.97 | 242.22 | 557.89 | -33.71 | -72.02
API Number (if available) | 658 | 18.73 | 240.45 | 645.46 | -47.25 | -96.76
05-045-23453 | 753 | 20.51 | 240.02 | 734.94 | -63.09 | -124.44
Location: QQ SEC TWP RGE | 847 | 21.95 | 238.34 | 822.56 | -80.54 | -153.66
Sec.12, T7S, R94W | 941 | 23.57 | 242.83 | 909.25 | -98.35 | -185.34
Citing Type: Planned or Actual | 1036 | 24.8 | 245.82 | 995.91 | -115.19 | -220.42
Actual | 1105 | 25.24 | 245.82 | 1058.43 | -127.14 | -247.04
Deviation Indicator | 1180 | 25.85 | 244.5 | 1126.1 | -140.73 | -276.38
Directional | 1275 | 25.44 | 243.29 | 1211.74 | -158.82 | -313.31
North Reference | 1369 | 25.04 | 242.57 | 1296.77 | -177.05 | -349
True | 1464 | 25.83 | 246.41 | 1382.57 | -194.6 | -385.81
Grid Type | 1558 | 25.75 | 247.79 | 1467.21 | -210.51 | -423.48
#VALUE! | 1653 | 25.59 | 247.84 | 1552.83 | -226.05 | -461.59
| 1747 | 26.96 | 246.29 | 1637.12 | -242.28 | -499.9
| 1842 | 26.74 | 246.86 | 1721.87 | -259.34 | -539.27
| 1936 | 26.39 | 246.48 | 1805.95 | -275.98 | -577.87
| 2031 | 25.45 | 247.12 | 1891.39 | -292.35 | -616.04
| 2125 | 24.72 | 247.79 | 1976.53 | -307.63 | -652.84
| 2219 | 26.06 | 247.2 | 2061.45 | -323.06 | -690.08
| 2314 | 25.29 | 247.75 | 2147.06 | -338.83 | -728.09
| 2408 | 26.92 | 246.78 | 2231.47 | -354.82 | -766.24
| 2503 | 27.15 | 243.75 | 2316.1 | -372.89 | -805.44
| 2597 | 26.56 | 243.89 | 2399.96 | -391.63 | -843.55
| 2692 | 25.78 | 244.14 | 2485.22 | -409.98 | -881.21
| 2786 | 27.08 | 243.07 | 2569.39 | -428.59 | -918.68
| 2880 | 25.59 | 243.69 | 2653.64 | -447.28 | -955.96
| 2975 | 25.22 | 244.73 | 2739.45 | -465.01 | -992.65
| 3069 | 26.44 | 244.62 | 2824.06 | -482.53 | -1029.67
| 3164 | 27.56 | 242.97 | 2908.7 | -501.59 | -1068.36
| 3258 | 26.87 | 243.42 | 2992.29 | -520.97 | -1106.73
| 3353 | 26 | 244.61 | 3077.36 | -539.51 | -1144.74
| 3447 | 26.73 | 243.36 | 3161.58 | -557.82 | -1182.25
| 3542 | 25.76 | 244.09 | 3246.79 | -576.42 | -1219.91
| 3636 | 27 | 241.89 | 3331 | -595.4 | -1257.11
| 3730 | 26.08 | 243.04 | 3415.1 | -614.83 | -1294.35
| 3825 | 24.03 | 244.49 | 3501.15 | -632.62 | -1330.42
| 3920 | 25.38 | 241.97 | 3587.46 | -650.52 | -1365.85
| 4014 | 26.97 | 240.99 | 3671.82 | -670.33 | -1402.28
| 4110 | 26.52 | 240.73 | 3757.55 | -691.37 | -1440.01
| 4205 | 24.84 | 241.96 | 3843.16 | -711.12 | -1476.13
| 4300 | 25.39 | 241.11 | 3929.18 | -730.34 | -1511.57
| 4395 | 24.22 | 242.03 | 4015.41 | -749.32 | -1546.62
| 4490 | 23.42 | 242.33 | 4102.32 | -767.22 | -1580.55
| 4584 | 22.51 | 242.83 | 4188.87 | -784.12 | -1613.1
| 4678 | 21.61 | 242.55 | 4275.99 | -800.31 | -1644.47
| 4773 | 20.81 | 242.81 | 4364.55 | -816.09 | -1675.01
| 4867 | 19.59 | 241.46 | 4452.77 | -831.25 | -1703.7
| 4961 | 19.08 | 242.79 | 4541.47 | -845.8 | -1731.21
| 5056 | 17.15 | 243.89 | 4631.75 | -859.07 | -1757.6
| 5150 | 16.22 | 244.64 | 4721.79 | -870.79 | -1781.91
| 5244 | 14.35 | 240.73 | 4812.47 | -882.11 | -1803.94
| 5339 | 13.88 | 242.23 | 4904.6 | -893.17 | -1824.29
| 5433 | 12.49 | 236.33 | 4996.12 | -904.06 | -1842.73
| 5527 | 9.67 | 232.37 | 5088.36 | -914.52 | -1857.44
| 5622 | 8.94 | 233.36 | 5182.11 | -923.8 | -1869.68
| 5716 | 7.47 | 229.39 | 5275.15 | -932.14 | -1880.18
| 5811 | 6.94 | 232.51 | 5369.4 | -939.65 | -1889.42
| 5905 | 5.45 | 225.87 | 5462.85 | -946.21 | -1897.14
| 6000 | 5.18 | 226.23 | 5557.44 | -952.32 | -1903.47
| 6094 | 3.87 | 216.82 | 5651.15 | -957.8 | -1908.44
| 6189 | 3.43 | 212.51 | 5745.95 | -962.76 | -1911.88
| 6283 | 1.28 | 191.9 | 5839.87 | -966.16 | -1913.61
| 6378 | 0.97 | 191.15 | 5934.85 | -967.99 | -1913.99
| 6472 | 0.89 | 173.89 | 6028.84 | -969.49 | -1914.06
| 6567 | 0.84 | 156.91 | 6123.83 | -970.87 | -1913.71
| 6662 | 0.62 | 159.25 | 6218.82 | -971.99 | -1913.26
| 6757 | 0.62 | 117.85 | 6313.82 | -972.71 | -1912.62
| 6851 | 0.62 | 91.84 | 6407.81 | -972.96 | -1911.66
| 6946 | 0.81 | 75.02 | 6502.8 | -972.8 | -1910.5
| 7041 | 0.88 | 38.58 | 6597.79 | -972.06 | -1909.4
| 7135 | 0.97 | 25.83 | 6691.78 | -970.78 | -1908.6
| 7230 | 0.62 | 11.42 | 6786.77 | -969.55 | -1908.15
| 7325 | 0.7 | 27.15 | 6881.77 | -968.53 | -1907.78
| 7420 | 0.97 | 199.77 | 6976.76 | -968.77 | -1907.79
| 7514 | 0.91 | 217.93 | 7070.75 | -970.11 | -1908.52
| 7609 | 1.06 | 198.54 | 7165.74 | -971.54 | -1909.26
| 7704 | 1.14 | 184.47 | 7260.72 | -973.31 | -1909.61
| 7798 | 1.04 | 198.75 | 7354.7 | -975.05 | -1909.96
| 7893 | 0.79 | 177.09 | 7449.69 | -976.52 | -1910.2
| 7988 | 0.44 | 179.9 | 7544.68 | -977.54 | -1910.17
| 8082 | 0.5 | 91.56 | 7638.68 | -977.92 | -1909.76
| 8177 | 0.35 | 51.67 | 7733.68 | -977.75 | -1909.12
| 8272 | 0.53 | 54.75 | 7828.68 | -977.31 | -1908.53
| 8366 | 0.53 | 52.2 | 7922.67 | -976.8 | -1907.83
| 8461 | 0.4 | 53.94 | 8017.67 | -976.33 | -1907.22
| 8556 | 0.53 | 341.89 | 8112.67 | -975.72 | -1907.08
| 8650 | 0.7 | 321.41 | 8206.66 | -974.86 | -1907.58
| 8745 | 0.44 | 355.16 | 8301.66 | -974.04 | -1907.97
| 8839 | 0.58 | 351.33 | 8395.65 | -973.21 | -1908.07
| 8934 | 1.41 | 359.82 | 8490.64 | -971.57 | -1908.15
| 9029 | 1.41 | 1.77 | 8585.61 | -969.23 | -1908.12
| 9123 | 1.49 | 13.09 | 8679.58 | -966.88 | -1907.8
| 9218 | 1.21 | 24.56 | 8774.55 | -964.77 | -1907.11
| 9313 | 1.2 | 25.46 | 8869.53 | -962.96 | -1906.26
| 9407 | 2.02 | 2.36 | 8963.5 | -960.41 | -1905.77
| 9502 | 2.63 | 10.02 | 9058.42 | -956.59 | -1905.32
| 9597 | 2.64 | 14.58 | 9153.32 | -952.33 | -1904.39
| 9691 | 2.26 | 0.91 | 9247.23 | -948.38 | -1903.82
| 9786 | 2.48 | 359.84 | 9342.15 | -944.45 | -1903.79
| 9881 | 2.64 | 4.77 | 9437.06 | -940.22 | -1903.62
| 9918 | 2.73 | 2.89 | 9474.01 | -938.49 | -1903.5
| 9978 | 2.73 | 2.89 | 9533.95 | -935.63 | -1903.36

## Lookup (hidden)
North Reference | RetunValue | Grid Type | ReturnValue | Deviation Indicator | ReturnValue
| 2 |  | 0 |  | 2
True |  | SPCS-Colorado Central-NAD27 |  | Directional
Grid |  | SPCS-Colorado Central-NAD83 |  | High Angle
|  | SPCS-Colorado North-NAD27 |  | Horizontal
SPCS-Colorado North-NAD83
SPCS-Colorado South-NAD27
SPCS-Colorado South-NAD83
UTM-Zone 12 NAD27
UTM-Zone 12 NAD83
UTM-Zone 13 NAD27
UTM-Zone 13 NAD83