## Data
Header Information | measured depth (ft) | inclination (°) | azimuth (°) | true vertical depth (ft) | northing +N/-S (ft) | easting +E/-W (ft) | Remarks
Operator Name | 0 | 0 | 0 | 0 | 0 | 0
TEP Rocky Mountain, LLC | 121 | 0.44 | 281.51 | 121 | 0.09 | -0.46
Operator Number | 214 | 2.73 | 250.4 | 213.96 | -0.58 | -2.89
96850 | 305 | 4.93 | 239.33 | 304.75 | -3.3 | -8.3
Well Name and Number | 398 | 8.01 | 243.54 | 397.15 | -8.23 | -17.54
SR 414-12 | 489 | 11.17 | 236.43 | 486.87 | -15.93 | -30.56
API Number (if available) | 581 | 13.2 | 227.46 | 576.8 | -27.96 | -45.73
05-045-23455 | 658 | 15.65 | 229.82 | 651.37 | -40.61 | -60.14
Location: QQ SEC TWP RGE | 753 | 18.44 | 232.19 | 742.18 | -58.09 | -81.81
Sec.12, T7S, R94W | 847 | 21.44 | 236.7 | 830.54 | -76.64 | -107.92
Citing Type: Planned or Actual | 941 | 24.89 | 240.33 | 916.96 | -95.87 | -139.48
Actual | 1036 | 27.44 | 238.27 | 1002.22 | -117.28 | -175.47
Deviation Indicator | 1078 | 28.49 | 237.83 | 1039.31 | -127.71 | -192.18
Directional | 1178 | 28.42 | 236.83 | 1127.23 | -153.42 | -232.29
North Reference | 1272 | 27.5 | 238.1 | 1210.26 | -177.13 | -269.44
True | 1366 | 28.38 | 240.36 | 1293.3 | -199.65 | -307.28
Grid Type | 1461 | 30.15 | 240.98 | 1376.18 | -222.39 | -347.77
#VALUE! | 1555 | 29.55 | 240.15 | 1457.71 | -245.38 | -388.52
| 1650 | 28.31 | 240.73 | 1540.85 | -268.05 | -428.49
| 1745 | 30.27 | 240.85 | 1623.7 | -290.73 | -469.06
| 1839 | 30.37 | 240.38 | 1704.84 | -314.02 | -510.4
| 1934 | 30.44 | 240.88 | 1786.78 | -337.6 | -552.3
| 2028 | 31.74 | 237.74 | 1867.28 | -362.39 | -594.02
| 2122 | 30.85 | 236.51 | 1947.6 | -388.88 | -635.03
| 2217 | 30.03 | 237.14 | 2029.51 | -415.22 | -675.31
| 2311 | 28.05 | 237.64 | 2111.69 | -439.82 | -713.74
| 2405 | 29.27 | 237.27 | 2194.17 | -464.07 | -751.74
| 2500 | 30.6 | 236.25 | 2276.49 | -490.06 | -791.39
| 2594 | 30.1 | 236.48 | 2357.61 | -516.37 | -830.93
| 2689 | 28.73 | 237.42 | 2440.36 | -541.82 | -870.03
| 2783 | 29.89 | 235.98 | 2522.33 | -567.09 | -908.49
| 2878 | 29.04 | 235.9 | 2605.04 | -593.26 | -947.2
| 2972 | 28.14 | 236.37 | 2687.58 | -618.33 | -984.55
| 3067 | 29.69 | 236.03 | 2770.73 | -643.89 | -1022.71
| 3161 | 29.12 | 235.92 | 2852.62 | -669.71 | -1060.97
| 3255 | 28.01 | 236.49 | 2935.18 | -694.71 | -1098.31
| 3350 | 29.27 | 236.65 | 3018.55 | -719.8 | -1136.31
| 3444 | 28.38 | 236.39 | 3100.9 | -744.8 | -1174.12
| 3539 | 29.81 | 236.16 | 3183.91 | -770.45 | -1212.53
| 3633 | 28.69 | 236.68 | 3265.93 | -795.85 | -1250.8
| 3728 | 28.4 | 238.87 | 3349.38 | -820.06 | -1289.19
| 3822 | 30.32 | 240.22 | 3431.31 | -843.4 | -1328.92
| 3917 | 29.07 | 240.56 | 3513.83 | -866.66 | -1369.84
| 4011 | 28.27 | 240.87 | 3596.3 | -888.72 | -1409.17
| 4105 | 27.56 | 241.47 | 3679.37 | -909.94 | -1447.72
| 4200 | 26.75 | 241.83 | 3763.89 | -930.53 | -1485.88
| 4294 | 25.14 | 242.01 | 3848.42 | -949.89 | -1522.16
| 4389 | 24.76 | 242.66 | 3934.55 | -968.5 | -1557.65
| 4483 | 23.68 | 239.5 | 4020.28 | -987.12 | -1591.4
| 4578 | 22.67 | 235.26 | 4107.62 | -1007.24 | -1622.89
| 4672 | 20.49 | 232.91 | 4195.03 | -1027.48 | -1650.9
| 4767 | 19.61 | 233.53 | 4284.27 | -1046.99 | -1676.99
| 4861 | 18.8 | 233.67 | 4373.04 | -1065.34 | -1701.87
| 4955 | 17.94 | 234.41 | 4462.24 | -1082.74 | -1725.85
| 5050 | 17.01 | 234.9 | 4552.86 | -1099.24 | -1749.12
| 5145 | 15.85 | 235.88 | 4643.98 | -1114.51 | -1771.23
| 5239 | 15.12 | 238.19 | 4734.57 | -1128.17 | -1792.27
| 5334 | 14.42 | 237.66 | 4826.43 | -1141.03 | -1812.8
| 5430 | 13.53 | 239.02 | 4919.58 | -1153.21 | -1832.52
| 5525 | 13.08 | 239.39 | 5012.03 | -1164.4 | -1851.3
| 5620 | 12.15 | 230.91 | 5104.75 | -1176.18 | -1868.32
| 5715 | 11.62 | 229.27 | 5197.71 | -1188.73 | -1883.33
| 5809 | 11.11 | 231.49 | 5289.87 | -1200.54 | -1897.59
| 5903 | 11.34 | 221.84 | 5382.08 | -1213.07 | -1910.84
| 5998 | 11.43 | 209.01 | 5475.22 | -1228.26 | -1921.64
| 6092 | 9.41 | 205.31 | 5567.67 | -1243.35 | -1929.44
| 6186 | 7.65 | 201.89 | 5660.63 | -1256.11 | -1935.06
| 6281 | 6.33 | 191.52 | 5754.92 | -1267.11 | -1938.46
| 6375 | 4.57 | 177.8 | 5848.5 | -1275.93 | -1939.35
| 6469 | 4.92 | 165.06 | 5942.18 | -1283.57 | -1938.17
| 6564 | 3.07 | 155.26 | 6036.95 | -1289.81 | -1936.05
| 6658 | 0.53 | 100.99 | 6130.89 | -1292.18 | -1934.57
| 6753 | 0.62 | 57.48 | 6225.89 | -1291.99 | -1933.71
| 6847 | 0.53 | 57.57 | 6319.89 | -1291.48 | -1932.91
| 6942 | 0.5 | 49.28 | 6414.88 | -1290.98 | -1932.23
| 7036 | 0.53 | 49.48 | 6508.88 | -1290.43 | -1931.59
| 7131 | 1.08 | 27.31 | 6603.87 | -1289.35 | -1930.84
| 7225 | 1.57 | 29.62 | 6697.84 | -1287.44 | -1929.8
| 7319 | 1.58 | 28.65 | 6791.81 | -1285.18 | -1928.54
| 7414 | 1.42 | 353.7 | 6886.78 | -1282.86 | -1928.04
| 7508 | 1.58 | 355.49 | 6980.74 | -1280.41 | -1928.27
| 7602 | 1.58 | 349.45 | 7074.71 | -1277.85 | -1928.61
| 7697 | 1.94 | 357.57 | 7169.66 | -1274.95 | -1928.92
| 7791 | 1.14 | 329.86 | 7263.63 | -1272.56 | -1929.46
| 7885 | 0.97 | 325.64 | 7357.61 | -1271.09 | -1930.37
| 7979 | 1.14 | 330.73 | 7451.6 | -1269.62 | -1931.28
| 8074 | 0.62 | 331.14 | 7546.59 | -1268.34 | -1931.99
| 8168 | 0.62 | 335.83 | 7640.58 | -1267.43 | -1932.44
| 8263 | 0.79 | 326.87 | 7735.57 | -1266.42 | -1933.01
| 8357 | 0.88 | 319.04 | 7829.56 | -1265.33 | -1933.84
| 8452 | 1.03 | 347.73 | 7924.55 | -1263.94 | -1934.5
| 8546 | 0.97 | 320.45 | 8018.54 | -1262.5 | -1935.19
| 8640 | 1.17 | 302.37 | 8112.52 | -1261.38 | -1936.5
| 8735 | 0.98 | 303.34 | 8207.5 | -1260.41 | -1938
| 8829 | 1.21 | 275.03 | 8301.49 | -1259.88 | -1939.66
| 8924 | 1.49 | 265.52 | 8396.46 | -1259.89 | -1941.89
| 9018 | 1.93 | 250.93 | 8490.42 | -1260.5 | -1944.61
| 9113 | 1.85 | 240.38 | 8585.37 | -1261.78 | -1947.45
| 9207 | 1.8 | 244.8 | 8679.32 | -1263.16 | -1950.11
| 9301 | 1.49 | 242.14 | 8773.28 | -1264.36 | -1952.52
| 9396 | 1.46 | 246.22 | 8868.25 | -1265.43 | -1954.72
| 9490 | 0.99 | 246.18 | 8962.23 | -1266.24 | -1956.56
| 9585 | 0.77 | 290.96 | 9057.22 | -1266.34 | -1957.91
| 9679 | 1.17 | 341.14 | 9151.21 | -1265.21 | -1958.81
| 9774 | 1.5 | 1.29 | 9246.18 | -1263.05 | -1959.09
| 9868 | 1.75 | 16.58 | 9340.14 | -1260.44 | -1958.66
| 9963 | 1.93 | 24.44 | 9435.1 | -1257.59 | -1957.58
| 10024 | 1.93 | 24.44 | 9496.06 | -1255.72 | -1956.73
| 10035 | 1.93 | 24.44 | 9507.05 | -1255.39 | -1956.58

## Lookup (hidden)
North Reference | RetunValue | Grid Type | ReturnValue | Deviation Indicator | ReturnValue
| 2 |  | 0 |  | 2
True |  | SPCS-Colorado Central-NAD27 |  | Directional
Grid |  | SPCS-Colorado Central-NAD83 |  | High Angle
|  | SPCS-Colorado North-NAD27 |  | Horizontal
SPCS-Colorado North-NAD83
SPCS-Colorado South-NAD27
SPCS-Colorado South-NAD83
UTM-Zone 12 NAD27
UTM-Zone 12 NAD83
UTM-Zone 13 NAD27
UTM-Zone 13 NAD83