## Data
Header Information | measured depth (ft) | inclination (°) | azimuth (°) | true vertical depth (ft) | northing +N/-S (ft) | easting +E/-W (ft)
Operator Name | 0 | 0 | 166.914 | 0 | 0 | 0
Bonanza Creek Energy Operating Company | 17 | 0 | 166.914 | 17 | 0 | 0
Operator Number | 117 | 0 | 166.914 | 117 | 0 | 0
8960 | 217 | 0 | 166.914 | 217 | 0 | 0
Well Name and Number | 317 | 0 | 166.914 | 317 | 0 | 0
NORTH PLATTE F21-J24-28HNB | 417 | 0 | 166.914 | 417 | 0 | 0
API Number (if available) | 517 | 0 | 166.914 | 517 | 0 | 0
| 617 | 0 | 166.914 | 617 | 0 | 0
Location: QQ SEC TWP RGE | 717 | 0 | 166.914 | 717 | 0 | 0
NESW 21 5N 63W | 817 | 0 | 166.914 | 817 | 0 | 0
Citing Type: Planned or Actual | 917 | 0 | 166.914 | 917 | 0 | 0
Planned | 1017 | 0 | 166.914 | 1017 | 0 | 0
Deviation Indicator | 1117 | 0 | 166.914 | 1117 | 0 | 0
Horizontal | 1217 | 0 | 166.914 | 1217 | 0 | 0
North Reference | 1317 | 0 | 166.914 | 1317 | 0 | 0
True | 1417 | 0 | 166.914 | 1417 | 0 | 0
Grid Type | 1517 | 0 | 166.914 | 1517 | 0 | 0
#VALUE! | 1617 | 0 | 166.914 | 1617 | 0 | 0
| 1717 | 0 | 166.914 | 1717 | 0 | 0
| 1817 | 0 | 166.914 | 1817 | 0 | 0
| 1917 | 0 | 166.914 | 1917 | 0 | 0
| 2017 | 0 | 166.914 | 2017 | 0 | 0
| 2100 | 0 | 166.914 | 2100 | 0 | 0
| 2117 | 0.34 | 166.914 | 2117 | -0.05 | 0.01
| 2217 | 2.34 | 166.914 | 2216.97 | -2.33 | 0.54
| 2317 | 4.34 | 166.914 | 2316.79 | -8 | 1.86
| 2417 | 6.34 | 166.914 | 2416.35 | -17.07 | 3.97
| 2517 | 8.34 | 166.914 | 2515.53 | -29.51 | 6.86
| 2617 | 10.34 | 166.914 | 2614.2 | -45.32 | 10.53
| 2717 | 12.34 | 166.914 | 2712.24 | -64.47 | 14.99
| 2817 | 14.34 | 166.914 | 2809.54 | -86.94 | 20.21
| 2844.24 | 14.885 | 166.914 | 2835.9 | -93.63 | 21.76
| 2917 | 14.885 | 166.914 | 2906.22 | -111.84 | 26
| 3017 | 14.885 | 166.914 | 3002.86 | -136.86 | 31.81
| 3117 | 14.885 | 166.914 | 3099.5 | -161.88 | 37.63
| 3217 | 14.885 | 166.914 | 3196.15 | -186.9 | 43.44
| 3317 | 14.885 | 166.914 | 3292.79 | -211.92 | 49.26
| 3417 | 14.885 | 166.914 | 3389.44 | -236.94 | 55.08
| 3517 | 14.885 | 166.914 | 3486.08 | -261.96 | 60.89
| 3617 | 14.885 | 166.914 | 3582.73 | -286.98 | 66.71
| 3717 | 14.885 | 166.914 | 3679.37 | -312 | 72.52
| 3817 | 14.885 | 166.914 | 3776.02 | -337.02 | 78.34
| 3917 | 14.885 | 166.914 | 3872.66 | -362.04 | 84.15
| 4017 | 14.885 | 166.914 | 3969.3 | -387.07 | 89.97
| 4117 | 14.885 | 166.914 | 4065.95 | -412.09 | 95.79
| 4217 | 14.885 | 166.914 | 4162.59 | -437.11 | 101.6
| 4317 | 14.885 | 166.914 | 4259.24 | -462.13 | 107.42
| 4417 | 14.885 | 166.914 | 4355.88 | -487.15 | 113.23
| 4517 | 14.885 | 166.914 | 4452.53 | -512.17 | 119.05
| 4617 | 14.885 | 166.914 | 4549.17 | -537.19 | 124.87
| 4717 | 14.885 | 166.914 | 4645.81 | -562.21 | 130.68
| 4817 | 14.885 | 166.914 | 4742.46 | -587.23 | 136.5
| 4917 | 14.885 | 166.914 | 4839.1 | -612.25 | 142.31
| 5017 | 14.885 | 166.914 | 4935.75 | -637.27 | 148.13
| 5117 | 14.885 | 166.914 | 5032.39 | -662.29 | 153.95
| 5217 | 14.885 | 166.914 | 5129.04 | -687.31 | 159.76
| 5317 | 14.885 | 166.914 | 5225.68 | -712.33 | 165.58
| 5417 | 14.885 | 166.914 | 5322.33 | -737.35 | 171.39
| 5517 | 14.885 | 166.914 | 5418.97 | -762.37 | 177.21
| 5617 | 14.885 | 166.914 | 5515.61 | -787.39 | 183.02
| 5717 | 14.885 | 166.914 | 5612.26 | -812.42 | 188.84
| 5817 | 14.885 | 166.914 | 5708.9 | -837.44 | 194.66
| 5917 | 14.885 | 166.914 | 5805.55 | -862.46 | 200.47
| 5972.41 | 14.885 | 166.914 | 5859.1 | -876.32 | 203.69
| 6017 | 19.245 | 170.113 | 5901.72 | -889.14 | 206.25
| 6117 | 29.13 | 173.884 | 5992.83 | -929.68 | 211.69
| 6217 | 39.07 | 175.855 | 6075.53 | -985.46 | 216.57
| 6317 | 49.031 | 177.125 | 6147.32 | -1054.77 | 220.76
| 6417 | 59.003 | 178.059 | 6206 | -1135.52 | 224.11
| 6517 | 68.98 | 178.815 | 6249.8 | -1225.24 | 226.53
| 6617 | 78.96 | 179.475 | 6277.38 | -1321.22 | 227.95
| 6717 | 88.941 | 180.091 | 6287.9 | -1420.54 | 228.32
| 6727.61 | 90 | 180.156 | 6288 | -1431.15 | 228.3
| 6817 | 90 | 180.156 | 6288 | -1520.54 | 228.06
| 6917 | 90 | 180.156 | 6288 | -1620.54 | 227.78
| 7017 | 90 | 180.156 | 6288 | -1720.54 | 227.51
| 7117 | 90 | 180.156 | 6288 | -1820.53 | 227.24
| 7217 | 90 | 180.156 | 6288 | -1920.53 | 226.97
| 7317 | 90 | 180.156 | 6288 | -2020.53 | 226.7
| 7417 | 90 | 180.156 | 6288 | -2120.53 | 226.43
| 7517 | 90 | 180.156 | 6288 | -2220.53 | 226.16
| 7617 | 90 | 180.156 | 6288 | -2320.53 | 225.88
| 7717 | 90 | 180.156 | 6288 | -2420.53 | 225.61
| 7817 | 90 | 180.156 | 6288 | -2520.53 | 225.34
| 7917 | 90 | 180.156 | 6288 | -2620.53 | 225.07
| 8017 | 90 | 180.156 | 6288 | -2720.53 | 224.8
| 8117 | 90 | 180.156 | 6288 | -2820.53 | 224.53
| 8217 | 90 | 180.156 | 6288 | -2920.53 | 224.25
| 8317 | 90 | 180.156 | 6288 | -3020.53 | 223.98
| 8417 | 90 | 180.156 | 6288 | -3120.53 | 223.71
| 8517 | 90 | 180.156 | 6288 | -3220.53 | 223.44
| 8617 | 90 | 180.156 | 6288 | -3320.53 | 223.17
| 8717 | 90 | 180.156 | 6288 | -3420.53 | 222.9
| 8817 | 90 | 180.156 | 6288 | -3520.53 | 222.62
| 8917 | 90 | 180.156 | 6288 | -3620.53 | 222.35
| 9017 | 90 | 180.156 | 6288 | -3720.53 | 222.08
| 9117 | 90 | 180.156 | 6288 | -3820.53 | 221.81
| 9217 | 90 | 180.156 | 6288 | -3920.53 | 221.54
| 9317 | 90 | 180.156 | 6288 | -4020.53 | 221.27
| 9417 | 90 | 180.156 | 6288 | -4120.53 | 220.99
| 9517 | 90 | 180.156 | 6288 | -4220.53 | 220.72
| 9617 | 90 | 180.156 | 6288 | -4320.53 | 220.45
| 9717 | 90 | 180.156 | 6288 | -4420.53 | 220.18
| 9817 | 90 | 180.156 | 6288 | -4520.52 | 219.91
| 9917 | 90 | 180.156 | 6288 | -4620.52 | 219.64
| 10017 | 90 | 180.156 | 6288 | -4720.52 | 219.36
| 10117 | 90 | 180.156 | 6288 | -4820.52 | 219.09
| 10217 | 90 | 180.156 | 6288 | -4920.52 | 218.82
| 10317 | 90 | 180.156 | 6288 | -5020.52 | 218.55
| 10417 | 90 | 180.156 | 6288 | -5120.52 | 218.28
| 10517 | 90 | 180.156 | 6288 | -5220.52 | 218.01
| 10617 | 90 | 180.156 | 6288 | -5320.52 | 217.73
| 10717 | 90 | 180.156 | 6288 | -5420.52 | 217.46
| 10817 | 90 | 180.156 | 6288 | -5520.52 | 217.19
| 10917 | 90 | 180.156 | 6288 | -5620.52 | 216.92
| 11017 | 90 | 180.156 | 6288 | -5720.52 | 216.65
| 11117 | 90 | 180.156 | 6288 | -5820.52 | 216.38
| 11217 | 90 | 180.156 | 6288 | -5920.52 | 216.1
| 11317 | 90 | 180.156 | 6288 | -6020.52 | 215.83
| 11417 | 90 | 180.156 | 6288 | -6120.52 | 215.56
| 11517 | 90 | 180.156 | 6288 | -6220.52 | 215.29
| 11523.2 | 90 | 180.156 | 6288 | -6226.72 | 215.27

## Lookup (hidden)
North Reference | RetunValue | Grid Type | ReturnValue | Deviation Indicator | ReturnValue
| 2 |  | 0 |  | 4
True |  | SPCS-Colorado Central-NAD27 |  | Directional
Grid |  | SPCS-Colorado Central-NAD83 |  | High Angle
|  | SPCS-Colorado North-NAD27 |  | Horizontal
SPCS-Colorado North-NAD83
SPCS-Colorado South-NAD27
SPCS-Colorado South-NAD83
UTM-Zone 12 NAD27
UTM-Zone 12 NAD83
UTM-Zone 13 NAD27
UTM-Zone 13 NAD83