## Data
Header Information | measured depth (ft) | inclination (°) | azimuth (°) | true vertical depth (ft) | northing +N/-S (ft) | easting +E/-W (ft)
Operator Name | 0 | 0 | 226.021 | 0 | 0 | 0
Bonanza Creek Energy Operating Company | 17 | 0 | 226.021 | 17 | 0 | 0
Operator Number | 117 | 0 | 226.021 | 117 | 0 | 0
8960 | 217 | 0 | 226.021 | 217 | 0 | 0
Well Name and Number | 317 | 0 | 226.021 | 317 | 0 | 0
NORTH PLATTE A11-E14-28HNB | 417 | 0 | 226.021 | 417 | 0 | 0
API Number (if available) | 517 | 0 | 226.021 | 517 | 0 | 0
| 617 | 0 | 226.021 | 617 | 0 | 0
Location: QQ SEC TWP RGE | 717 | 0 | 226.021 | 717 | 0 | 0
NESW 21 5N 63W | 817 | 0 | 226.021 | 817 | 0 | 0
Citing Type: Planned or Actual | 917 | 0 | 226.021 | 917 | 0 | 0
Planned | 1017 | 0 | 226.021 | 1017 | 0 | 0
Deviation Indicator | 1117 | 0 | 226.021 | 1117 | 0 | 0
Horizontal | 1217 | 0 | 226.021 | 1217 | 0 | 0
North Reference | 1317 | 0 | 226.021 | 1317 | 0 | 0
True | 1417 | 0 | 226.021 | 1417 | 0 | 0
Grid Type | 1517 | 0 | 226.021 | 1517 | 0 | 0
#VALUE! | 1617 | 0 | 226.021 | 1617 | 0 | 0
| 1717 | 0 | 226.021 | 1717 | 0 | 0
| 1800 | 0 | 226.021 | 1800 | 0 | 0
| 1817 | 0.34 | 226.021 | 1817 | -0.04 | -0.04
| 1917 | 2.34 | 226.021 | 1916.97 | -1.66 | -1.72
| 2017 | 4.34 | 226.021 | 2016.79 | -5.7 | -5.91
| 2117 | 6.34 | 226.021 | 2116.35 | -12.17 | -12.61
| 2217 | 8.34 | 226.021 | 2215.53 | -21.04 | -21.8
| 2317 | 10.34 | 226.021 | 2314.2 | -32.31 | -33.48
| 2417 | 12.34 | 226.021 | 2412.24 | -45.96 | -47.63
| 2517 | 14.34 | 226.021 | 2509.54 | -61.98 | -64.23
| 2617 | 16.34 | 226.021 | 2605.97 | -80.35 | -83.27
| 2717 | 18.34 | 226.021 | 2701.42 | -101.04 | -104.71
| 2782.97 | 19.659 | 226.021 | 2763.8 | -115.96 | -120.17
| 2817 | 19.659 | 226.021 | 2795.84 | -123.91 | -128.4
| 2917 | 19.659 | 226.021 | 2890.01 | -147.27 | -152.61
| 3017 | 19.659 | 226.021 | 2984.18 | -170.63 | -176.82
| 3117 | 19.659 | 226.021 | 3078.35 | -193.99 | -201.03
| 3217 | 19.659 | 226.021 | 3172.53 | -217.35 | -225.24
| 3317 | 19.659 | 226.021 | 3266.7 | -240.71 | -249.45
| 3417 | 19.659 | 226.021 | 3360.87 | -264.08 | -273.66
| 3517 | 19.659 | 226.021 | 3455.04 | -287.44 | -297.87
| 3617 | 19.659 | 226.021 | 3549.21 | -310.8 | -322.08
| 3717 | 19.659 | 226.021 | 3643.38 | -334.16 | -346.29
| 3817 | 19.659 | 226.021 | 3737.55 | -357.52 | -370.5
| 3917 | 19.659 | 226.021 | 3831.72 | -380.88 | -394.71
| 4017 | 19.659 | 226.021 | 3925.89 | -404.24 | -418.92
| 4117 | 19.659 | 226.021 | 4020.06 | -427.61 | -443.12
| 4217 | 19.659 | 226.021 | 4114.23 | -450.97 | -467.33
| 4317 | 19.659 | 226.021 | 4208.4 | -474.33 | -491.54
| 4417 | 19.659 | 226.021 | 4302.58 | -497.69 | -515.75
| 4517 | 19.659 | 226.021 | 4396.75 | -521.05 | -539.96
| 4617 | 19.659 | 226.021 | 4490.92 | -544.41 | -564.17
| 4717 | 19.659 | 226.021 | 4585.09 | -567.78 | -588.38
| 4817 | 19.659 | 226.021 | 4679.26 | -591.14 | -612.59
| 4917 | 19.659 | 226.021 | 4773.43 | -614.5 | -636.8
| 5017 | 19.659 | 226.021 | 4867.6 | -637.86 | -661.01
| 5117 | 19.659 | 226.021 | 4961.77 | -661.22 | -685.22
| 5217 | 19.659 | 226.021 | 5055.94 | -684.58 | -709.43
| 5317 | 19.659 | 226.021 | 5150.11 | -707.94 | -733.64
| 5417 | 19.659 | 226.021 | 5244.28 | -731.31 | -757.84
| 5517 | 19.659 | 226.021 | 5338.46 | -754.67 | -782.05
| 5617 | 19.659 | 226.021 | 5432.63 | -778.03 | -806.26
| 5717 | 19.659 | 226.021 | 5526.8 | -801.39 | -830.47
| 5817 | 19.659 | 226.021 | 5620.97 | -824.75 | -854.68
| 5917 | 19.659 | 226.021 | 5715.14 | -848.11 | -878.89
| 6017 | 19.659 | 226.021 | 5809.31 | -871.47 | -903.1
| 6073.84 | 19.659 | 226.021 | 5862.84 | -884.75 | -916.86
| 6117 | 22.781 | 217.759 | 5903.07 | -896.41 | -927.21
| 6217 | 31.079 | 205.279 | 5992.22 | -935.15 | -950.14
| 6317 | 40.102 | 197.815 | 6073.5 | -989.29 | -971.07
| 6417 | 49.451 | 192.753 | 6144.43 | -1057.18 | -989.36
| 6517 | 58.966 | 188.949 | 6202.86 | -1136.76 | -1004.45
| 6617 | 68.573 | 185.844 | 6247.01 | -1225.61 | -1015.88
| 6717 | 78.229 | 183.128 | 6275.55 | -1321.03 | -1023.31
| 6817 | 87.909 | 180.597 | 6287.61 | -1420.12 | -1026.51
| 6838.59 | 90 | 180.06 | 6288 | -1441.71 | -1026.63
| 6917 | 90 | 180.06 | 6288 | -1520.12 | -1026.72
| 7017 | 90 | 180.06 | 6288 | -1620.12 | -1026.82
| 7117 | 90 | 180.06 | 6288 | -1720.12 | -1026.92
| 7217 | 90 | 180.06 | 6288 | -1820.12 | -1027.03
| 7317 | 90 | 180.06 | 6288 | -1920.12 | -1027.13
| 7417 | 90 | 180.06 | 6288 | -2020.12 | -1027.24
| 7517 | 90 | 180.06 | 6288 | -2120.12 | -1027.34
| 7617 | 90 | 180.06 | 6288 | -2220.12 | -1027.45
| 7717 | 90 | 180.06 | 6288 | -2320.12 | -1027.55
| 7817 | 90 | 180.06 | 6288 | -2420.12 | -1027.66
| 7917 | 90 | 180.06 | 6288 | -2520.12 | -1027.76
| 8017 | 90 | 180.06 | 6288 | -2620.12 | -1027.87
| 8117 | 90 | 180.06 | 6288 | -2720.12 | -1027.97
| 8217 | 90 | 180.06 | 6288 | -2820.12 | -1028.07
| 8317 | 90 | 180.06 | 6288 | -2920.12 | -1028.18
| 8417 | 90 | 180.06 | 6288 | -3020.12 | -1028.28
| 8517 | 90 | 180.06 | 6288 | -3120.12 | -1028.39
| 8617 | 90 | 180.06 | 6288 | -3220.12 | -1028.49
| 8717 | 90 | 180.06 | 6288 | -3320.12 | -1028.6
| 8817 | 90 | 180.06 | 6288 | -3420.12 | -1028.7
| 8917 | 90 | 180.06 | 6288 | -3520.12 | -1028.81
| 9017 | 90 | 180.06 | 6288 | -3620.12 | -1028.91
| 9117 | 90 | 180.06 | 6288 | -3720.12 | -1029.02
| 9217 | 90 | 180.06 | 6288 | -3820.12 | -1029.12
| 9317 | 90 | 180.06 | 6288 | -3920.12 | -1029.23
| 9417 | 90 | 180.06 | 6288 | -4020.12 | -1029.33
| 9517 | 90 | 180.06 | 6288 | -4120.12 | -1029.43
| 9617 | 90 | 180.06 | 6288 | -4220.12 | -1029.54
| 9717 | 90 | 180.06 | 6288 | -4320.12 | -1029.64
| 9817 | 90 | 180.06 | 6288 | -4420.11 | -1029.75
| 9917 | 90 | 180.06 | 6288 | -4520.11 | -1029.85
| 10017 | 90 | 180.06 | 6288 | -4620.11 | -1029.96
| 10117 | 90 | 180.06 | 6288 | -4720.11 | -1030.06
| 10217 | 90 | 180.06 | 6288 | -4820.11 | -1030.17
| 10317 | 90 | 180.06 | 6288 | -4920.11 | -1030.27
| 10417 | 90 | 180.06 | 6288 | -5020.11 | -1030.38
| 10517 | 90 | 180.06 | 6288 | -5120.11 | -1030.48
| 10617 | 90 | 180.06 | 6288 | -5220.11 | -1030.58
| 10717 | 90 | 180.06 | 6288 | -5320.11 | -1030.69
| 10817 | 90 | 180.06 | 6288 | -5420.11 | -1030.79
| 10917 | 90 | 180.06 | 6288 | -5520.11 | -1030.9
| 11017 | 90 | 180.06 | 6288 | -5620.11 | -1031
| 11117 | 90 | 180.06 | 6288 | -5720.11 | -1031.11
| 11217 | 90 | 180.06 | 6288 | -5820.11 | -1031.21
| 11317 | 90 | 180.06 | 6288 | -5920.11 | -1031.32
| 11417 | 90 | 180.06 | 6288 | -6020.11 | -1031.42
| 11517 | 90 | 180.06 | 6288 | -6120.11 | -1031.53
| 11617 | 90 | 180.06 | 6288 | -6220.11 | -1031.63
| 11635.98 | 90 | 180.06 | 6288 | -6239.1 | -1031.65

## Lookup (hidden)
North Reference | RetunValue | Grid Type | ReturnValue | Deviation Indicator | ReturnValue
| 2 |  | 0 |  | 4
True |  | SPCS-Colorado Central-NAD27 |  | Directional
Grid |  | SPCS-Colorado Central-NAD83 |  | High Angle
|  | SPCS-Colorado North-NAD27 |  | Horizontal
SPCS-Colorado North-NAD83
SPCS-Colorado South-NAD27
SPCS-Colorado South-NAD83
UTM-Zone 12 NAD27
UTM-Zone 12 NAD83
UTM-Zone 13 NAD27
UTM-Zone 13 NAD83