## Data
Header Information | measured depth (ft) | inclination (°) | azimuth (°) | true vertical depth (ft) | northing +N/-S (ft) | easting +E/-W (ft)
Operator Name | 0 | 0 | 151.375 | 0 | 0 | 0
Bonanza Creek Energy Operating Company | 17 | 0 | 151.375 | 17 | 0 | 0
Operator Number | 117 | 0 | 151.375 | 117 | 0 | 0
8960 | 217 | 0 | 151.375 | 217 | 0 | 0
Well Name and Number | 317 | 0 | 151.375 | 317 | 0 | 0
NORTH PLATTE 21-24-28HNC | 417 | 0 | 151.375 | 417 | 0 | 0
API Number (if available) | 517 | 0 | 151.375 | 517 | 0 | 0
| 617 | 0 | 151.375 | 617 | 0 | 0
Location: QQ SEC TWP RGE | 717 | 0 | 151.375 | 717 | 0 | 0
NESW 21 5N 63W | 817 | 0 | 151.375 | 817 | 0 | 0
Citing Type: Planned or Actual | 917 | 0 | 151.375 | 917 | 0 | 0
Planned | 1017 | 0 | 151.375 | 1017 | 0 | 0
Deviation Indicator | 1117 | 0 | 151.375 | 1117 | 0 | 0
Horizontal | 1217 | 0 | 151.375 | 1217 | 0 | 0
North Reference | 1317 | 0 | 151.375 | 1317 | 0 | 0
True | 1417 | 0 | 151.375 | 1417 | 0 | 0
Grid Type | 1517 | 0 | 151.375 | 1517 | 0 | 0
#VALUE! | 1617 | 0 | 151.375 | 1617 | 0 | 0
| 1717 | 0 | 151.375 | 1717 | 0 | 0
| 1817 | 0 | 151.375 | 1817 | 0 | 0
| 1917 | 0 | 151.375 | 1917 | 0 | 0
| 2017 | 0 | 151.375 | 2017 | 0 | 0
| 2117 | 0 | 151.375 | 2117 | 0 | 0
| 2200 | 0 | 151.375 | 2200 | 0 | 0
| 2217 | 0.34 | 151.375 | 2217 | -0.04 | 0.02
| 2317 | 2.34 | 151.375 | 2316.97 | -2.1 | 1.14
| 2417 | 4.34 | 151.375 | 2416.79 | -7.21 | 3.94
| 2517 | 6.34 | 151.375 | 2516.35 | -15.38 | 8.39
| 2617 | 8.34 | 151.375 | 2615.53 | -26.59 | 14.51
| 2717 | 10.34 | 151.375 | 2714.2 | -40.84 | 22.29
| 2817 | 12.34 | 151.375 | 2812.24 | -58.1 | 31.71
| 2917 | 14.34 | 151.375 | 2909.54 | -78.35 | 42.76
| 3017 | 16.34 | 151.375 | 3005.97 | -101.57 | 55.44
| 3035.28 | 16.706 | 151.375 | 3023.49 | -106.13 | 57.93
| 3117 | 16.706 | 151.375 | 3101.77 | -126.75 | 69.18
| 3217 | 16.706 | 151.375 | 3197.55 | -151.98 | 82.95
| 3317 | 16.706 | 151.375 | 3293.33 | -177.21 | 96.72
| 3417 | 16.706 | 151.375 | 3389.1 | -202.45 | 110.49
| 3517 | 16.706 | 151.375 | 3484.88 | -227.68 | 124.27
| 3617 | 16.706 | 151.375 | 3580.66 | -252.91 | 138.04
| 3717 | 16.706 | 151.375 | 3676.44 | -278.14 | 151.81
| 3817 | 16.706 | 151.375 | 3772.22 | -303.37 | 165.58
| 3917 | 16.706 | 151.375 | 3868 | -328.61 | 179.35
| 4017 | 16.706 | 151.375 | 3963.78 | -353.84 | 193.12
| 4117 | 16.706 | 151.375 | 4059.56 | -379.07 | 206.89
| 4217 | 16.706 | 151.375 | 4155.34 | -404.3 | 220.67
| 4317 | 16.706 | 151.375 | 4251.12 | -429.53 | 234.44
| 4417 | 16.706 | 151.375 | 4346.9 | -454.76 | 248.21
| 4517 | 16.706 | 151.375 | 4442.68 | -480 | 261.98
| 4617 | 16.706 | 151.375 | 4538.46 | -505.23 | 275.75
| 4717 | 16.706 | 151.375 | 4634.24 | -530.46 | 289.52
| 4817 | 16.706 | 151.375 | 4730.02 | -555.69 | 303.29
| 4917 | 16.706 | 151.375 | 4825.8 | -580.92 | 317.07
| 5017 | 16.706 | 151.375 | 4921.58 | -606.16 | 330.84
| 5117 | 16.706 | 151.375 | 5017.36 | -631.39 | 344.61
| 5217 | 16.706 | 151.375 | 5113.13 | -656.62 | 358.38
| 5317 | 16.706 | 151.375 | 5208.91 | -681.85 | 372.15
| 5417 | 16.706 | 151.375 | 5304.69 | -707.08 | 385.92
| 5517 | 16.706 | 151.375 | 5400.47 | -732.31 | 399.69
| 5617 | 16.706 | 151.375 | 5496.25 | -757.55 | 413.46
| 5717 | 16.706 | 151.375 | 5592.03 | -782.78 | 427.24
| 5817 | 16.706 | 151.375 | 5687.81 | -808.01 | 441.01
| 5917 | 16.706 | 151.375 | 5783.59 | -833.24 | 454.78
| 6017 | 16.706 | 151.375 | 5879.37 | -858.47 | 468.55
| 6073.77 | 16.706 | 151.375 | 5933.75 | -872.8 | 476.37
| 6117 | 20.563 | 157.512 | 5974.7 | -885.27 | 482.25
| 6217 | 29.961 | 165.663 | 6065.07 | -925.79 | 495.19
| 6317 | 39.634 | 170.141 | 6147.1 | -981.55 | 506.86
| 6417 | 49.421 | 173.084 | 6218.31 | -1050.85 | 516.92
| 6517 | 59.264 | 175.267 | 6276.54 | -1131.59 | 525.06
| 6617 | 69.136 | 177.042 | 6320.01 | -1221.3 | 531.03
| 6717 | 79.024 | 178.595 | 6347.41 | -1317.28 | 534.65
| 6817 | 88.92 | 180.047 | 6357.9 | -1416.59 | 535.82
| 6827.92 | 90 | 180.203 | 6358 | -1427.51 | 535.8
| 6917 | 90 | 180.203 | 6358 | -1516.59 | 535.48
| 7017 | 90 | 180.203 | 6358 | -1616.59 | 535.12
| 7117 | 90 | 180.203 | 6358 | -1716.59 | 534.77
| 7217 | 90 | 180.203 | 6358 | -1816.59 | 534.41
| 7317 | 90 | 180.203 | 6358 | -1916.59 | 534.06
| 7417 | 90 | 180.203 | 6358 | -2016.59 | 533.7
| 7517 | 90 | 180.203 | 6358 | -2116.58 | 533.35
| 7617 | 90 | 180.203 | 6358 | -2216.58 | 532.99
| 7717 | 90 | 180.203 | 6358 | -2316.58 | 532.64
| 7817 | 90 | 180.203 | 6358 | -2416.58 | 532.28
| 7917 | 90 | 180.203 | 6358 | -2516.58 | 531.93
| 8017 | 90 | 180.203 | 6358 | -2616.58 | 531.57
| 8117 | 90 | 180.203 | 6358 | -2716.58 | 531.22
| 8217 | 90 | 180.203 | 6358 | -2816.58 | 530.86
| 8317 | 90 | 180.203 | 6358 | -2916.58 | 530.51
| 8417 | 90 | 180.203 | 6358 | -3016.58 | 530.15
| 8517 | 90 | 180.203 | 6358 | -3116.58 | 529.8
| 8617 | 90 | 180.203 | 6358 | -3216.58 | 529.44
| 8717 | 90 | 180.203 | 6358 | -3316.58 | 529.09
| 8817 | 90 | 180.203 | 6358 | -3416.58 | 528.73
| 8917 | 90 | 180.203 | 6358 | -3516.58 | 528.38
| 9017 | 90 | 180.203 | 6358 | -3616.58 | 528.02
| 9117 | 90 | 180.203 | 6358 | -3716.57 | 527.67
| 9217 | 90 | 180.203 | 6358 | -3816.57 | 527.31
| 9317 | 90 | 180.203 | 6358 | -3916.57 | 526.96
| 9417 | 90 | 180.203 | 6358 | -4016.57 | 526.6
| 9517 | 90 | 180.203 | 6358 | -4116.57 | 526.25
| 9617 | 90 | 180.203 | 6358 | -4216.57 | 525.89
| 9717 | 90 | 180.203 | 6358 | -4316.57 | 525.54
| 9817 | 90 | 180.203 | 6358 | -4416.57 | 525.18
| 9917 | 90 | 180.203 | 6358 | -4516.57 | 524.83
| 10017 | 90 | 180.203 | 6358 | -4616.57 | 524.47
| 10117 | 90 | 180.203 | 6358 | -4716.57 | 524.12
| 10217 | 90 | 180.203 | 6358 | -4816.57 | 523.76
| 10317 | 90 | 180.203 | 6358 | -4916.57 | 523.41
| 10417 | 90 | 180.203 | 6358 | -5016.57 | 523.05
| 10517 | 90 | 180.203 | 6358 | -5116.57 | 522.7
| 10617 | 90 | 180.203 | 6358 | -5216.56 | 522.34
| 10717 | 90 | 180.203 | 6358 | -5316.56 | 521.98
| 10817 | 90 | 180.203 | 6358 | -5416.56 | 521.63
| 10917 | 90 | 180.203 | 6358 | -5516.56 | 521.27
| 11017 | 90 | 180.203 | 6358 | -5616.56 | 520.92
| 11117 | 90 | 180.203 | 6358 | -5716.56 | 520.56
| 11217 | 90 | 180.203 | 6358 | -5816.56 | 520.21
| 11317 | 90 | 180.203 | 6358 | -5916.56 | 519.85
| 11417 | 90 | 180.203 | 6358 | -6016.56 | 519.5
| 11517 | 90 | 180.203 | 6358 | -6116.56 | 519.14
| 11617 | 90 | 180.203 | 6358 | -6216.56 | 518.79
| 11623.52 | 90 | 180.203 | 6358 | -6223.08 | 518.77

## Lookup (hidden)
North Reference | RetunValue | Grid Type | ReturnValue | Deviation Indicator | ReturnValue
| 2 |  | 0 |  | 4
True |  | SPCS-Colorado Central-NAD27 |  | Directional
Grid |  | SPCS-Colorado Central-NAD83 |  | High Angle
|  | SPCS-Colorado North-NAD27 |  | Horizontal
SPCS-Colorado North-NAD83
SPCS-Colorado South-NAD27
SPCS-Colorado South-NAD83
UTM-Zone 12 NAD27
UTM-Zone 12 NAD83
UTM-Zone 13 NAD27
UTM-Zone 13 NAD83