## Data
Header Information | measured depth (ft) | inclination (°) | azimuth (°) | true vertical depth (ft) | northing +N/-S (ft) | easting +E/-W (ft) | Remarks
Operator Name | 121 | 0.79 | 247.76 | 121 | -0.32 | -0.77
TEP Rocky Mountain, LLC | 214 | 3.17 | 228.96 | 213.93 | -2.25 | -3.31
Operator Number | 305 | 5.01 | 232.29 | 304.7 | -6.33 | -8.35
96850 | 398 | 6.95 | 235.2 | 397.19 | -12.03 | -16.18
Well Name and Number | 489 | 10.21 | 234.76 | 487.16 | -19.82 | -27.29
SR 514-12 | 581 | 13.9 | 233.09 | 577.11 | -31.17 | -42.79
API Number (if available) | 673 | 17.51 | 230.45 | 665.67 | -46.62 | -62.31
05-045-23435 | 768 | 21.55 | 229.66 | 755.18 | -67.03 | -86.64
Location: QQ SEC TWP RGE | 862 | 23.84 | 230.27 | 841.9 | -90.35 | -114.41
Sec.12, T7S, R94W | 941 | 26.16 | 231.42 | 913.49 | -111.41 | -140.3
Citing Type: Planned or Actual | 1036 | 28.44 | 230.22 | 997.91 | -138.95 | -174.06
Actual | 1110 | 30.51 | 229.91 | 1062.32 | -162.33 | -201.98
Deviation Indicator | 1179 | 31.22 | 230.62 | 1121.55 | -184.95 | -229.2
Directional | 1274 | 30.82 | 230.78 | 1202.97 | -215.96 | -267.09
North Reference | 1369 | 30.28 | 230.41 | 1284.78 | -246.61 | -304.4
True | 1463 | 32.01 | 230.62 | 1365.23 | -277.52 | -341.92
Grid Type | 1558 | 32.13 | 229.52 | 1445.73 | -309.9 | -380.6
#VALUE! | 1653 | 32.2 | 228.16 | 1526.15 | -343.18 | -418.67
| 1747 | 31.66 | 230.3 | 1605.93 | -375.65 | -456.31
| 1842 | 31.51 | 234.32 | 1686.87 | -406.06 | -495.66
| 1936 | 31.48 | 233.49 | 1767.02 | -434.99 | -535.34
| 2030 | 31.14 | 232.95 | 1847.33 | -464.23 | -574.47
| 2124 | 29.93 | 232.74 | 1928.29 | -493.08 | -612.53
| 2219 | 29.09 | 233.41 | 2010.97 | -521.19 | -649.94
| 2313 | 30.63 | 234.53 | 2092.49 | -548.71 | -687.79
| 2408 | 30.24 | 234.38 | 2174.4 | -576.68 | -726.95
| 2503 | 29.24 | 234.83 | 2256.88 | -603.98 | -765.36
| 2597 | 31.11 | 234.48 | 2338.14 | -631.32 | -803.9
| 2691 | 29.39 | 234.82 | 2419.34 | -658.72 | -842.52
| 2786 | 31.23 | 233.93 | 2501.35 | -686.65 | -881.48
| 2880 | 30.87 | 234.46 | 2581.88 | -715.02 | -920.8
| 2974 | 29.74 | 233.64 | 2663.03 | -742.86 | -959.2
| 3069 | 31.28 | 232.3 | 2744.88 | -771.91 | -997.69
| 3163 | 30.59 | 231.19 | 2825.51 | -801.82 | -1035.64
| 3258 | 29.26 | 231.69 | 2907.84 | -831.37 | -1072.69
| 3352 | 30.86 | 230.53 | 2989.2 | -860.94 | -1109.33
| 3447 | 29.76 | 229.14 | 3071.21 | -891.85 | -1145.97
| 3541 | 32.03 | 230.15 | 3151.87 | -923.09 | -1182.76
| 3636 | 31.07 | 231.01 | 3232.83 | -954.66 | -1221.16
| 3730 | 29.99 | 231.54 | 3313.79 | -984.53 | -1258.41
| 3825 | 32.32 | 232.23 | 3395.09 | -1014.86 | -1297.08
| 3919 | 30.6 | 231.54 | 3475.26 | -1045.13 | -1335.68
| 4014 | 28.54 | 232.38 | 3557.89 | -1074.03 | -1372.59
| 4109 | 30.42 | 230.92 | 3640.58 | -1103.04 | -1409.24
| 4204 | 29.06 | 229.89 | 3723.07 | -1133.07 | -1445.56
| 4299 | 27.23 | 230.47 | 3806.83 | -1161.77 | -1479.97
| 4394 | 29.19 | 230.27 | 3890.55 | -1190.42 | -1514.55
| 4489 | 28.05 | 230.56 | 3973.94 | -1219.41 | -1549.62
| 4584 | 26.86 | 231.06 | 4058.24 | -1247.09 | -1583.57
| 4678 | 25.7 | 230.74 | 4142.52 | -1273.34 | -1615.87
| 4772 | 24.01 | 230.88 | 4227.81 | -1298.31 | -1646.49
| 4867 | 22.6 | 231.06 | 4315.06 | -1321.97 | -1675.68
| 4961 | 20.93 | 231.67 | 4402.35 | -1343.74 | -1702.9
| 5055 | 19.62 | 231.67 | 4490.53 | -1363.94 | -1728.45
| 5149 | 18.08 | 231.95 | 4579.48 | -1382.72 | -1752.32
| 5244 | 16.83 | 232.82 | 4670.11 | -1400.12 | -1774.89
| 5338 | 15.93 | 231.81 | 4760.29 | -1416.32 | -1795.87
| 5433 | 15.19 | 231.75 | 4851.81 | -1432.08 | -1815.89
| 5527 | 14.52 | 233.43 | 4942.67 | -1446.73 | -1835.03
| 5622 | 13.1 | 226.84 | 5034.92 | -1461.19 | -1852.44
| 5716 | 12.53 | 225.59 | 5126.58 | -1475.61 | -1867.5
| 5810 | 10.46 | 222.09 | 5218.69 | -1489.08 | -1880.5
| 5905 | 10.03 | 223.2 | 5312.18 | -1501.51 | -1891.95
| 5999 | 8.54 | 217.61 | 5404.94 | -1513.01 | -1901.81
| 6094 | 7.39 | 214.09 | 5499.03 | -1523.66 | -1909.54
| 6188 | 5.54 | 198.1 | 5592.43 | -1532.98 | -1914.34
| 6283 | 5.1 | 200.12 | 5687.02 | -1541.3 | -1917.22
| 6377 | 4.66 | 198.8 | 5780.68 | -1548.84 | -1919.89
| 6472 | 4.13 | 194.76 | 5875.4 | -1555.8 | -1922
| 6567 | 3.62 | 201.11 | 5970.19 | -1561.91 | -1923.95
| 6661 | 3.63 | 196.19 | 6064 | -1567.53 | -1925.85
| 6756 | 3.01 | 202.19 | 6158.84 | -1572.73 | -1927.63
| 6851 | 2.37 | 193.61 | 6253.73 | -1576.95 | -1929.04
| 6946 | 2.27 | 194.79 | 6348.66 | -1580.68 | -1929.98
| 7040 | 2.2 | 197.57 | 6442.58 | -1584.2 | -1931
| 7135 | 1.5 | 200.99 | 6537.53 | -1587.1 | -1931.99
| 7230 | 0.8 | 289.49 | 6632.52 | -1588.04 | -1933.06
| 7324 | 1.07 | 300.4 | 6726.51 | -1587.37 | -1934.44
| 7419 | 1.21 | 320.45 | 6821.49 | -1586.15 | -1935.84
| 7514 | 0.97 | 326.17 | 6916.47 | -1584.71 | -1936.93
| 7609 | 1.06 | 315.08 | 7011.46 | -1583.42 | -1938
| 7703 | 1.14 | 326.68 | 7105.44 | -1582.02 | -1939.13
| 7798 | 1.06 | 353.93 | 7200.42 | -1580.36 | -1939.74
| 7893 | 1.06 | 358.06 | 7295.41 | -1578.61 | -1939.86
| 7987 | 1.44 | 357.52 | 7389.38 | -1576.56 | -1939.94
| 8082 | 1.27 | 349.15 | 7484.36 | -1574.33 | -1940.19
| 8177 | 1.58 | 339.69 | 7579.33 | -1572.07 | -1940.84
| 8271 | 1.83 | 345.12 | 7673.29 | -1569.4 | -1941.68
| 8366 | 0.53 | 335.56 | 7768.26 | -1567.54 | -1942.25
| 8461 | 0.26 | 323.96 | 7863.26 | -1566.96 | -1942.56
| 8555 | 1.06 | 357.88 | 7957.26 | -1565.92 | -1942.72
| 8650 | 1.14 | 341.71 | 8052.24 | -1564.15 | -1943.05
| 8744 | 1.23 | 343.64 | 8146.22 | -1562.29 | -1943.62
| 8839 | 0.88 | 315.69 | 8241.2 | -1560.79 | -1944.42
| 8934 | 1.13 | 333.76 | 8336.19 | -1559.43 | -1945.34
| 9028 | 1.02 | 313.49 | 8430.17 | -1558.02 | -1946.36
| 9123 | 1.23 | 315.21 | 8525.15 | -1556.71 | -1947.69
| 9218 | 1.26 | 310.28 | 8620.13 | -1555.32 | -1949.21
| 9312 | 0.26 | 168.83 | 8714.12 | -1554.86 | -1949.95
| 9407 | 0.79 | 233.34 | 8809.12 | -1555.46 | -1950.44
| 9502 | 1.5 | 252.16 | 8904.1 | -1556.23 | -1952.15
| 9596 | 2.2 | 249.25 | 8998.05 | -1557.25 | -1955.01
| 9691 | 2.73 | 240.11 | 9092.96 | -1559.02 | -1958.67
| 9785 | 2.29 | 244.5 | 9186.87 | -1560.94 | -1962.31
| 9880 | 2.4 | 234.46 | 9281.79 | -1562.92 | -1965.64
| 9975 | 2.29 | 207.41 | 9376.72 | -1565.76 | -1968.13
| 10070 | 1.76 | 214.18 | 9471.66 | -1568.65 | -1969.83
| 10089 | 2.02 | 218.49 | 9490.65 | -1569.15 | -1970.2
| 10150 | 2.02 | 218.49 | 9551.61 | -1570.84 | -1971.54

## Lookup (hidden)
North Reference | RetunValue | Grid Type | ReturnValue | Deviation Indicator | ReturnValue
| 2 |  | 0 |  | 2
True |  | SPCS-Colorado Central-NAD27 |  | Directional
Grid |  | SPCS-Colorado Central-NAD83 |  | High Angle
|  | SPCS-Colorado North-NAD27 |  | Horizontal
SPCS-Colorado North-NAD83
SPCS-Colorado South-NAD27
SPCS-Colorado South-NAD83
UTM-Zone 12 NAD27
UTM-Zone 12 NAD83
UTM-Zone 13 NAD27
UTM-Zone 13 NAD83