## Data
Header Information | measured depth (ft) | inclination (°) | azimuth (°) | true vertical depth (ft) | northing +N/-S (ft) | easting +E/-W (ft)
Operator Name | 0 | 0 | 67.9 | 0 | 0 | 0
SYNERGY | 25 | 0 | 67.9 | 25 | 0 | 0
Operator Number | 108 | 0.57 | 67.9 | 108 | 0.16 | 0.38
10311 | 198 | 0.61 | 75.96 | 197.99 | 0.44 | 1.26
Well Name and Number | 290 | 0.39 | 125.62 | 289.99 | 0.38 | 1.99
HOOD 23N-22B-M | 382 | 0.33 | 91.99 | 381.99 | 0.18 | 2.51
API Number (if available) | 472 | 0.4 | 95.81 | 471.99 | 0.14 | 3.08
05-123-44371 | 562 | 1.04 | 103.64 | 561.98 | -0.08 | 4.19
Location: QQ SEC TWP RGE | 652 | 0.7 | 137.75 | 651.97 | -0.68 | 5.35
SESE SEC.20-T06N-R66W | 742 | 0.4 | 124.58 | 741.97 | -1.27 | 5.98
Citing Type: Planned or Actual | 832 | 0.57 | 295.97 | 831.96 | -1.25 | 5.84
Actual | 922 | 0.72 | 317.22 | 921.96 | -0.64 | 5.05
Deviation Indicator | 1012 | 1 | 353.72 | 1011.95 | 0.56 | 4.58
Horizontal | 1102 | 0.93 | 342.72 | 1101.94 | 2.04 | 4.28
North Reference | 1192 | 1.72 | 10.8 | 1191.91 | 4.06 | 4.31
True | 1282 | 2.82 | 31.58 | 1281.84 | 7.27 | 5.73
Grid Type | 1372 | 2.86 | 56.16 | 1371.73 | 10.41 | 8.75
#VALUE! | 1462 | 4.55 | 54.01 | 1461.54 | 13.76 | 13.5
| 1552 | 6.09 | 50.24 | 1551.15 | 18.91 | 20.06
| 1642 | 7.52 | 48.75 | 1640.52 | 25.85 | 28.16
| 1712 | 8.55 | 50.77 | 1709.83 | 32.16 | 35.64
| 1792 | 8.82 | 53.08 | 1788.91 | 39.6 | 45.15
| 1882 | 8.18 | 50.24 | 1877.92 | 47.84 | 55.58
| 1971 | 8.11 | 48.31 | 1966.03 | 56.07 | 65.14
| 2060 | 8.51 | 48.66 | 2054.09 | 64.59 | 74.77
| 2150 | 8.06 | 53.59 | 2143.15 | 72.74 | 84.85
| 2240 | 8.21 | 59.92 | 2232.25 | 79.7 | 95.49
| 2329 | 7.96 | 65.11 | 2320.37 | 85.48 | 106.58
| 2419 | 8.18 | 69.79 | 2409.47 | 90.32 | 118.24
| 2508 | 8.37 | 69.28 | 2497.55 | 94.8 | 130.24
| 2597 | 8.22 | 66.62 | 2585.62 | 99.61 | 142.14
| 2687 | 8.32 | 62.2 | 2674.68 | 105.2 | 153.8
| 2776 | 8.33 | 54.62 | 2762.75 | 111.94 | 164.76
| 2866 | 8.07 | 55.03 | 2851.83 | 119.33 | 175.25
| 2955 | 8.69 | 52.19 | 2939.88 | 127.04 | 185.68
| 3045 | 8.59 | 44.23 | 3028.86 | 136.02 | 195.74
| 3134 | 8.09 | 45.81 | 3116.92 | 145.15 | 204.87
| 3223 | 8.42 | 54.88 | 3205 | 153.26 | 214.69
| 3312 | 9.17 | 55.16 | 3292.95 | 161.06 | 225.84
| 3402 | 9.24 | 53.57 | 3381.79 | 169.45 | 237.54
| 3491 | 8.89 | 58.35 | 3469.68 | 177.3 | 249.14
| 3580 | 8.9 | 58.02 | 3557.61 | 184.56 | 260.83
| 3670 | 8.88 | 48.97 | 3646.54 | 192.81 | 271.98
| 3759 | 8.88 | 29.89 | 3734.49 | 203.27 | 280.59
| 3849 | 8.79 | 9.74 | 3823.44 | 216.08 | 285.21
| 3938 | 9.12 | 6.75 | 3911.36 | 229.78 | 287.19
| 4027 | 8.51 | 15.23 | 3999.31 | 243.14 | 289.75
| 4117 | 9.06 | 29.72 | 4088.26 | 255.72 | 295.02
| 4206 | 8.77 | 40.12 | 4176.19 | 267 | 302.86
| 4296 | 9.22 | 48.01 | 4265.09 | 277.07 | 312.64
| 4385 | 8.91 | 43.27 | 4352.98 | 286.86 | 322.67
| 4475 | 8.93 | 49.83 | 4441.89 | 296.44 | 332.78
| 4564 | 8.86 | 63.57 | 4529.83 | 303.95 | 344.2
| 4654 | 9.37 | 75.66 | 4618.71 | 308.85 | 357.51
| 4743 | 9.24 | 83.65 | 4706.54 | 311.43 | 371.63
| 4833 | 9.72 | 85.32 | 4795.31 | 312.85 | 386.38
| 4922 | 9.62 | 75.16 | 4883.05 | 315.37 | 401.06
| 5012 | 9.02 | 70.02 | 4971.86 | 319.7 | 414.96
| 5101 | 9.09 | 67.54 | 5059.75 | 324.77 | 428.01
| 5191 | 9.17 | 60.27 | 5148.62 | 331.05 | 440.81
| 5280 | 9.35 | 48.84 | 5236.47 | 339.32 | 452.41
| 5370 | 8.9 | 39.62 | 5325.33 | 349.5 | 462.36
| 5459 | 9 | 38.54 | 5413.25 | 360.25 | 471.08
| 5549 | 8.91 | 39.22 | 5502.15 | 371.15 | 479.88
| 5638 | 9.12 | 43.61 | 5590.05 | 381.6 | 489.1
| 5728 | 7.89 | 45.95 | 5679.06 | 391.06 | 498.46
| 5817 | 8.22 | 50.64 | 5767.18 | 399.34 | 507.77
| 5907 | 8.24 | 47.76 | 5856.26 | 407.76 | 517.52
| 5996 | 7.99 | 47.99 | 5944.37 | 416.18 | 526.84
| 6086 | 8.42 | 44.4 | 6033.44 | 425.08 | 536.09
| 6175 | 8.18 | 43.08 | 6121.51 | 434.36 | 544.98
| 6265 | 7.84 | 52.4 | 6210.64 | 442.78 | 554.22
| 6354 | 8.44 | 52.91 | 6298.74 | 450.42 | 564.23
| 6444 | 8.63 | 53.4 | 6387.74 | 458.43 | 574.92
| 6533 | 13.15 | 65.56 | 6475.13 | 466.61 | 589.51
| 6622 | 19.07 | 74.86 | 6560.61 | 474.6 | 612.79
| 6711 | 26.95 | 74.88 | 6642.47 | 483.67 | 646.34
| 6801 | 34.51 | 79.1 | 6719.78 | 493.83 | 691.14
| 6891 | 43.74 | 83.97 | 6789.54 | 501.94 | 747.25
| 6980 | 52.29 | 85.84 | 6849.02 | 507.74 | 813.08
| 7070 | 61.32 | 86.09 | 6898.25 | 513.02 | 888.13
| 7159 | 69.62 | 86.36 | 6935.17 | 518.34 | 968.85
| 7249 | 76.91 | 86.97 | 6961.06 | 523.34 | 1054.84
| 7338 | 84.57 | 87.09 | 6975.37 | 527.89 | 1142.49
| 7428 | 89.38 | 88.18 | 6980.12 | 531.59 | 1232.26
| 7517 | 89.63 | 87.76 | 6980.89 | 534.75 | 1321.2
| 7607 | 89.57 | 90.24 | 6981.52 | 536.32 | 1411.18
| 7696 | 89.57 | 89.58 | 6982.19 | 536.46 | 1500.18
| 7785 | 89.51 | 88.94 | 6982.9 | 537.61 | 1589.17
| 7875 | 89.66 | 89.68 | 6983.55 | 538.69 | 1679.16
| 7965 | 89.66 | 91.7 | 6984.09 | 537.61 | 1769.14
| 8054 | 89.38 | 90.75 | 6984.83 | 535.7 | 1858.12
| 8144 | 89.42 | 88.03 | 6985.78 | 536.66 | 1948.1
| 8233 | 89.51 | 86.43 | 6986.61 | 540.96 | 2036.99
| 8323 | 89.35 | 92.1 | 6987.5 | 542.12 | 2126.94
| 8412 | 89.48 | 92.62 | 6988.41 | 538.45 | 2215.86
| 8502 | 89.51 | 95.32 | 6989.21 | 532.22 | 2305.63
| 8591 | 89.54 | 96.68 | 6989.94 | 522.92 | 2394.14
| 8681 | 89.26 | 97.73 | 6990.89 | 511.63 | 2483.42
| 8770 | 89.41 | 97.21 | 6991.92 | 500.06 | 2571.66
| 8859 | 89.48 | 92.3 | 6992.78 | 492.69 | 2660.33
| 8949 | 89.48 | 85.3 | 6993.6 | 494.57 | 2750.25
| 9039 | 89.57 | 83.17 | 6994.35 | 503.61 | 2839.78
| 9128 | 89.48 | 83.73 | 6995.08 | 513.76 | 2928.2
| 9218 | 89.45 | 86.6 | 6995.92 | 521.35 | 3017.86
| 9307 | 89.48 | 87.73 | 6996.76 | 525.75 | 3106.75
| 9396 | 89.45 | 87.24 | 6997.59 | 529.65 | 3195.66
| 9486 | 89.88 | 87.3 | 6998.11 | 533.94 | 3285.56
| 9575 | 89.6 | 88.86 | 6998.52 | 536.92 | 3374.5
| 9665 | 89.57 | 89.92 | 6999.17 | 537.88 | 3464.49
| 9754 | 89.54 | 90.54 | 6999.86 | 537.52 | 3553.49
| 9844 | 89.94 | 90.71 | 7000.27 | 536.54 | 3643.48
| 9933 | 89.94 | 89.93 | 7000.36 | 536.05 | 3732.48
| 10023 | 90.12 | 87.46 | 7000.31 | 538.09 | 3822.45
| 10112 | 90 | 88.27 | 7000.22 | 541.41 | 3911.39
| 10202 | 89.97 | 88.56 | 7000.24 | 543.9 | 4001.35
| 10291 | 90.15 | 86.43 | 7000.15 | 547.79 | 4090.26
| 10381 | 90.49 | 88 | 6999.65 | 552.16 | 4180.15
| 10470 | 90.34 | 93.19 | 6999 | 551.24 | 4269.12
| 10560 | 90.55 | 94.77 | 6998.3 | 544.99 | 4358.89
| 10649 | 90.46 | 95.47 | 6997.52 | 537.05 | 4447.53
| 10738 | 90.12 | 94.6 | 6997.07 | 529.24 | 4536.19
| 10828 | 89.91 | 89.46 | 6997.05 | 526.05 | 4626.1
| 10918 | 90.34 | 85.89 | 6996.85 | 529.7 | 4716.01
| 11007 | 90.52 | 85.86 | 6996.18 | 536.1 | 4804.78
| 11096 | 90.37 | 86.82 | 6995.49 | 541.79 | 4893.59
| 11186 | 90.49 | 86.73 | 6994.81 | 546.85 | 4983.45
| 11275 | 90.22 | 88.39 | 6994.26 | 550.64 | 5072.36
| 11365 | 90.28 | 91.04 | 6993.87 | 551.08 | 5162.35
| 11454 | 90.31 | 93.53 | 6993.41 | 547.54 | 5251.27
| 11544 | 89.82 | 91.9 | 6993.31 | 543.27 | 5341.17
| 11633 | 89.63 | 86.88 | 6993.74 | 544.22 | 5430.14
| 11723 | 89.97 | 85.09 | 6994.05 | 550.52 | 5519.91
| 11812 | 90 | 86 | 6994.07 | 557.44 | 5608.64
| 11902 | 90.09 | 87.45 | 6994 | 562.58 | 5698.49
| 11991 | 90.15 | 88.83 | 6993.82 | 565.47 | 5787.44
| 12081 | 90.09 | 89.94 | 6993.63 | 566.43 | 5877.44
| 12170 | 90.18 | 88.93 | 6993.42 | 567.31 | 5966.43
| 12260 | 89.63 | 88.89 | 6993.57 | 569.02 | 6056.41
| 12349 | 90 | 90.58 | 6993.86 | 569.43 | 6145.41
| 12439 | 90.22 | 92.55 | 6993.68 | 566.97 | 6235.37
| 12528 | 90.71 | 94.34 | 6992.96 | 561.63 | 6324.2
| 12618 | 89.75 | 96.66 | 6992.6 | 553 | 6413.78
| 12707 | 89.69 | 99.42 | 6993.03 | 540.56 | 6501.9
| 12797 | 89.66 | 98.62 | 6993.55 | 526.45 | 6590.78
| 12886 | 90.52 | 89.66 | 6993.41 | 520.03 | 6679.46
| 12976 | 89.75 | 90.86 | 6993.19 | 519.62 | 6769.45
| 13065 | 89.85 | 92.23 | 6993.5 | 517.22 | 6858.42
| 13155 | 89.88 | 89.28 | 6993.72 | 516.03 | 6948.4
| 13244 | 89.42 | 86.26 | 6994.26 | 519.5 | 7037.32
| 13334 | 89.72 | 85.92 | 6994.94 | 525.63 | 7127.11
| 13423 | 89.54 | 87.75 | 6995.51 | 530.55 | 7215.97
| 13513 | 89.54 | 88.54 | 6996.23 | 533.46 | 7305.92
| 13602 | 89.45 | 88.43 | 6997.02 | 535.81 | 7394.88
| 13691 | 89.6 | 86.85 | 6997.75 | 539.48 | 7483.8
| 13781 | 89.69 | 87.49 | 6998.31 | 543.92 | 7573.69
| 13870 | 89.6 | 88.4 | 6998.86 | 547.11 | 7662.63
| 13960 | 89.75 | 90.28 | 6999.37 | 548.15 | 7752.62
| 14050 | 89.82 | 92.2 | 6999.71 | 546.2 | 7842.59
| 14139 | 89.69 | 92.27 | 7000.09 | 542.73 | 7931.52
| 14229 | 89.78 | 91.95 | 7000.51 | 539.42 | 8021.46
| 14318 | 89.75 | 89.72 | 7000.87 | 538.12 | 8110.44
| 14408 | 89.38 | 89.57 | 7001.56 | 538.68 | 8200.44
| 14498 | 89.63 | 89.04 | 7002.33 | 539.77 | 8290.43
| 14587 | 89.32 | 89.79 | 7003.15 | 540.68 | 8379.42
| 14676 | 89.91 | 89.51 | 7003.75 | 541.22 | 8468.42
| 14766 | 89.63 | 90.34 | 7004.11 | 541.34 | 8558.41
| 14856 | 89.57 | 90.64 | 7004.74 | 540.57 | 8648.41
| 14945 | 89.32 | 89.53 | 7005.6 | 540.44 | 8737.4
| 15034 | 89.08 | 88.6 | 7006.84 | 541.89 | 8826.38
| 15124 | 89.72 | 87.37 | 7007.79 | 545.05 | 8916.32
| 15206 | 89.66 | 88.73 | 7008.23 | 547.84 | 8998.27
| 15230 | 89.66 | 88.73 | 7008.37 | 548.38 | 9022.26

## Lookup (hidden)
North Reference | RetunValue | Grid Type | ReturnValue | Deviation Indicator | ReturnValue
| 2 |  | 0 |  | 4
True |  | SPCS-Colorado Central-NAD27 |  | Directional
Grid |  | SPCS-Colorado Central-NAD83 |  | High Angle
|  | SPCS-Colorado North-NAD27 |  | Horizontal
SPCS-Colorado North-NAD83
SPCS-Colorado South-NAD27
SPCS-Colorado South-NAD83
UTM-Zone 12 NAD27
UTM-Zone 12 NAD83
UTM-Zone 13 NAD27
UTM-Zone 13 NAD83