## Data
Header Information | measured depth (ft) | inclination (°) | azimuth (°) | true vertical depth (ft) | northing +N/-S (ft) | easting +E/-W (ft)
Operator Name | 109 | 0.5 | 66.32 | 109 | 0.15 | 0.34
SYNERGY | 199 | 0.55 | 74.54 | 199 | 0.42 | 1.11
Operator Number | 291 | 0.47 | 187.96 | 290.99 | 0.16 | 1.48
10311 | 384 | 0.3 | 235.95 | 383.99 | -0.35 | 1.23
Well Name and Number | 474 | 0.78 | 209.23 | 473.99 | -1.02 | 0.74
HOOD 25C-22-M | 564 | 0.41 | 158.2 | 563.98 | -1.85 | 0.56
API Number (if available) | 654 | 1.32 | 26.27 | 653.98 | -1.22 | 1.13
05-123-44372 | 744 | 4.28 | 23.6 | 743.86 | 2.79 | 2.94
Location: QQ SEC TWP RGE | 834 | 6.64 | 26.99 | 833.44 | 10.5 | 6.65
SESE SEC.20-T06N-R66W | 924 | 8.99 | 23.78 | 922.6 | 21.58 | 11.84
Citing Type: Planned or Actual | 1014 | 9.02 | 19.89 | 1011.49 | 34.65 | 17.08
Actual | 1104 | 10.18 | 11.55 | 1100.24 | 49.07 | 21.07
Deviation Indicator | 1194 | 11.49 | 14.98 | 1188.63 | 65.53 | 24.98
Horizontal | 1284 | 14.05 | 16.13 | 1276.4 | 84.68 | 30.33
North Reference | 1374 | 16.19 | 16.99 | 1363.28 | 107.18 | 37.04
True | 1464 | 16.21 | 18.07 | 1449.7 | 131.12 | 44.6
Grid Type | 1554 | 15.83 | 22.15 | 1536.21 | 154.43 | 53.12
#VALUE! | 1644 | 16.09 | 22.18 | 1622.74 | 177.35 | 62.46
| 1712 | 16.48 | 22.75 | 1688.01 | 194.97 | 69.75
| 1792 | 16.64 | 23.2 | 1764.7 | 215.97 | 78.65
| 1882 | 15.83 | 21.82 | 1851.11 | 239.21 | 88.29
| 1971 | 15.86 | 20.56 | 1936.72 | 261.86 | 97.07
| 2060 | 15.79 | 19.73 | 2022.35 | 284.65 | 105.43
| 2150 | 15.72 | 19.03 | 2108.97 | 307.7 | 113.54
| 2240 | 15.72 | 18.48 | 2195.6 | 330.79 | 121.38
| 2329 | 15.72 | 21.35 | 2281.28 | 353.45 | 129.59
| 2419 | 16.08 | 23.06 | 2367.83 | 376.28 | 138.91
| 2508 | 15.89 | 22.67 | 2453.39 | 398.86 | 148.43
| 2598 | 15.95 | 21.66 | 2539.94 | 421.72 | 157.75
| 2687 | 15.99 | 17.07 | 2625.51 | 444.81 | 165.86
| 2776 | 15.99 | 12.62 | 2711.07 | 468.49 | 172.14
| 2866 | 15.53 | 15.78 | 2797.69 | 492.18 | 178.12
| 2955 | 15.82 | 20.03 | 2883.38 | 515.04 | 185.52
| 3045 | 15.67 | 19.57 | 2970 | 538.02 | 193.79
| 3134 | 15.82 | 21.73 | 3055.66 | 560.62 | 202.31
| 3223 | 15.81 | 25.56 | 3141.3 | 582.82 | 212.03
| 3312 | 15.9 | 28.58 | 3226.91 | 604.47 | 223.09
| 3402 | 15.99 | 31.8 | 3313.45 | 625.83 | 235.52
| 3491 | 15.88 | 33.05 | 3399.03 | 646.45 | 248.62
| 3580 | 16.13 | 34.99 | 3484.58 | 666.79 | 262.35
| 3670 | 16.27 | 32.26 | 3571.01 | 687.69 | 276.25
| 3759 | 16.42 | 23.16 | 3656.43 | 709.8 | 287.86
| 3849 | 16.87 | 9.12 | 3742.69 | 734.4 | 294.93
| 3938 | 15.8 | 352.43 | 3828.15 | 759.18 | 295.38
| 4028 | 15.87 | 0.43 | 3914.74 | 783.63 | 293.86
| 4117 | 15.79 | 6.44 | 4000.37 | 807.83 | 295.31
| 4206 | 16.09 | 11.92 | 4085.95 | 831.94 | 299.22
| 4296 | 16.16 | 14.61 | 4172.41 | 856.26 | 304.95
| 4385 | 16.03 | 20.95 | 4257.93 | 879.72 | 312.47
| 4475 | 16.24 | 26.22 | 4344.39 | 902.62 | 322.47
| 4564 | 16.26 | 28.22 | 4429.84 | 924.76 | 333.86
| 4654 | 16.11 | 24.96 | 4516.27 | 947.18 | 345.09
| 4743 | 16.08 | 22.32 | 4601.78 | 969.78 | 354.98
| 4833 | 16.19 | 21.89 | 4688.24 | 992.95 | 364.39
| 4922 | 16.04 | 20.52 | 4773.74 | 1015.98 | 373.33
| 5012 | 16.17 | 19.44 | 4860.21 | 1039.44 | 381.86
| 5101 | 16 | 19.74 | 4945.73 | 1062.68 | 390.13
| 5191 | 16.13 | 23.69 | 5032.21 | 1085.8 | 399.34
| 5280 | 16.1 | 25.11 | 5117.72 | 1108.29 | 409.54
| 5370 | 15.94 | 22.75 | 5204.22 | 1130.99 | 419.62
| 5459 | 16.12 | 22.97 | 5289.76 | 1153.64 | 429.17
| 5549 | 15.72 | 26.36 | 5376.31 | 1176.07 | 439.46
| 5638 | 15.82 | 26.95 | 5461.96 | 1197.68 | 450.31
| 5728 | 15.71 | 29.2 | 5548.58 | 1219.26 | 461.81
| 5817 | 15.79 | 29.19 | 5634.24 | 1240.34 | 473.6
| 5907 | 16.12 | 24.17 | 5720.77 | 1262.43 | 484.68
| 5996 | 15.78 | 20.38 | 5806.35 | 1285.05 | 493.96
| 6086 | 16.04 | 19.88 | 5892.9 | 1308.22 | 502.45
| 6175 | 15.9 | 21.46 | 5978.47 | 1331.13 | 511.09
| 6265 | 16.02 | 20.34 | 6065 | 1354.24 | 519.92
| 6355 | 15.62 | 20.31 | 6151.59 | 1377.25 | 528.44
| 6444 | 15.89 | 18.48 | 6237.25 | 1400.04 | 536.46
| 6533 | 16.03 | 16.81 | 6322.82 | 1423.36 | 543.87
| 6622 | 15.58 | 17.57 | 6408.45 | 1446.52 | 551.04
| 6712 | 15.85 | 18.27 | 6495.09 | 1469.71 | 558.54
| 6801 | 15.93 | 18.73 | 6580.69 | 1492.82 | 566.27
| 6891 | 19.51 | 32.24 | 6666.44 | 1517.25 | 578.26
| 6980 | 24.72 | 47.97 | 6748.94 | 1542.32 | 600.05
| 7070 | 30.84 | 65.68 | 6828.66 | 1564.48 | 635.14
| 7159 | 39.12 | 72.24 | 6901.54 | 1582.47 | 682.77
| 7249 | 46.14 | 72.53 | 6967.72 | 1600.9 | 740.83
| 7338 | 53.51 | 71.18 | 7025.1 | 1622.1 | 805.39
| 7428 | 61.91 | 72.74 | 7073.14 | 1645.59 | 877.68
| 7517 | 69.97 | 77.26 | 7109.41 | 1666.5 | 956.11
| 7607 | 76.87 | 83.72 | 7135.1 | 1680.65 | 1041.09
| 7696 | 86.43 | 94.15 | 7148.04 | 1682.19 | 1128.91
| 7786 | 90.03 | 94.57 | 7150.82 | 1675.35 | 1218.59
| 7875 | 89.75 | 92.76 | 7150.99 | 1669.66 | 1307.4
| 7965 | 90.03 | 91.55 | 7151.17 | 1666.28 | 1397.34
| 8054 | 89.88 | 91.92 | 7151.24 | 1663.58 | 1486.3
| 8144 | 90.09 | 91.74 | 7151.26 | 1660.71 | 1576.25
| 8233 | 90 | 89.63 | 7151.19 | 1659.64 | 1665.24
| 8323 | 89.94 | 87.92 | 7151.24 | 1661.57 | 1755.22
| 8412 | 89.91 | 88.33 | 7151.35 | 1664.48 | 1844.17
| 8502 | 89.94 | 89.12 | 7151.47 | 1666.48 | 1934.15
| 8591 | 90.18 | 87.99 | 7151.38 | 1668.73 | 2023.12
| 8681 | 89.97 | 89.31 | 7151.26 | 1670.85 | 2113.09
| 8770 | 90.09 | 90.45 | 7151.21 | 1671.03 | 2202.09
| 8860 | 88.71 | 90.69 | 7152.15 | 1670.14 | 2292.08
| 8949 | 88.64 | 90.6 | 7154.21 | 1669.14 | 2381.05
| 9039 | 88.61 | 90.62 | 7156.37 | 1668.18 | 2471.01
| 9128 | 88.58 | 91.55 | 7158.55 | 1666.49 | 2559.97
| 9218 | 88.31 | 92.04 | 7161 | 1663.68 | 2649.89
| 9307 | 88.43 | 89.83 | 7163.53 | 1662.22 | 2738.84
| 9396 | 88.31 | 87.88 | 7166.06 | 1664 | 2827.78
| 9486 | 88.31 | 86.97 | 7168.72 | 1668.04 | 2917.65
| 9575 | 88.18 | 86.97 | 7171.44 | 1672.75 | 3006.48
| 9665 | 90.12 | 88.12 | 7172.78 | 1676.6 | 3096.39
| 9754 | 91.14 | 88.19 | 7171.8 | 1679.46 | 3185.33
| 9844 | 90.98 | 90 | 7170.13 | 1680.89 | 3275.3
| 9933 | 90.68 | 91.29 | 7168.84 | 1679.88 | 3364.29
| 10023 | 90.8 | 90.66 | 7167.68 | 1678.35 | 3454.27
| 10112 | 90.37 | 89.79 | 7166.77 | 1678 | 3543.26
| 10202 | 90.34 | 88.17 | 7166.21 | 1679.61 | 3633.24
| 10291 | 90.89 | 91.09 | 7165.26 | 1680.18 | 3722.22
| 10381 | 90.4 | 94.11 | 7164.25 | 1676.1 | 3812.11
| 10470 | 90.62 | 93.27 | 7163.45 | 1670.37 | 3900.93
| 10560 | 90.62 | 91.54 | 7162.48 | 1666.59 | 3990.84
| 10649 | 90.62 | 89.78 | 7161.52 | 1665.57 | 4079.82
| 10739 | 91.6 | 88.8 | 7159.77 | 1666.68 | 4169.8
| 10828 | 91.66 | 87.54 | 7157.24 | 1669.52 | 4258.71
| 10918 | 90.55 | 87.35 | 7155.51 | 1673.54 | 4348.61
| 11007 | 90.58 | 87.77 | 7154.63 | 1677.33 | 4437.52
| 11096 | 90.74 | 87.97 | 7153.6 | 1680.63 | 4526.45
| 11186 | 90.43 | 87.89 | 7152.68 | 1683.88 | 4616.39
| 11275 | 90.58 | 87.27 | 7151.9 | 1687.64 | 4705.31
| 11365 | 90.52 | 86.95 | 7151.04 | 1692.18 | 4795.19
| 11454 | 90.34 | 86.73 | 7150.37 | 1697.08 | 4884.05
| 11544 | 90.22 | 84.66 | 7149.93 | 1703.84 | 4973.79
| 11633 | 90.52 | 83.52 | 7149.35 | 1713 | 5062.31
| 11723 | 90.46 | 85.31 | 7148.58 | 1721.76 | 5151.88
| 11812 | 90.58 | 89.34 | 7147.77 | 1725.91 | 5240.76
| 11902 | 89.63 | 94 | 7147.61 | 1723.29 | 5330.7
| 11991 | 89.51 | 94.77 | 7148.28 | 1716.49 | 5419.43
| 12081 | 89.11 | 92.05 | 7149.36 | 1711.14 | 5509.26
| 12170 | 87.81 | 91.29 | 7151.75 | 1708.54 | 5598.19
| 12260 | 87.91 | 89.38 | 7155.11 | 1708.02 | 5688.12
| 12349 | 88.03 | 91.07 | 7158.27 | 1707.67 | 5777.06
| 12439 | 88.89 | 90.98 | 7160.69 | 1706.06 | 5867.01
| 12528 | 89.57 | 90.24 | 7161.88 | 1705.11 | 5955.99
| 12618 | 89.6 | 92.18 | 7162.53 | 1703.21 | 6045.97
| 12707 | 89.54 | 95.48 | 7163.2 | 1697.27 | 6134.75
| 12797 | 89.6 | 98.12 | 7163.88 | 1686.61 | 6224.11
| 12886 | 89.57 | 94.7 | 7164.52 | 1676.68 | 6312.54
| 12976 | 89.38 | 91.06 | 7165.35 | 1672.16 | 6402.41
| 13065 | 89.32 | 90.58 | 7166.36 | 1670.88 | 6491.39
| 13155 | 89.51 | 90.23 | 7167.28 | 1670.25 | 6581.38
| 13244 | 89.23 | 92.63 | 7168.26 | 1668.03 | 6670.34
| 13334 | 89.48 | 95.47 | 7169.27 | 1661.67 | 6760.11
| 13423 | 89.54 | 97.08 | 7170.03 | 1651.94 | 6848.57
| 13513 | 89.75 | 94.5 | 7170.59 | 1642.86 | 6938.1
| 13602 | 89.32 | 92.81 | 7171.31 | 1637.19 | 7026.91
| 13691 | 90.71 | 90.8 | 7171.29 | 1634.39 | 7115.86
| 13781 | 89.23 | 87 | 7171.33 | 1636.12 | 7205.82
| 13871 | 89.54 | 86.92 | 7172.3 | 1640.89 | 7295.69
| 13960 | 89.75 | 89.87 | 7172.85 | 1643.38 | 7384.64
| 14050 | 89.72 | 92.41 | 7173.27 | 1641.59 | 7474.62
| 14139 | 89.48 | 89.42 | 7173.89 | 1640.17 | 7563.6
| 14229 | 89.69 | 83.84 | 7174.54 | 1645.46 | 7653.4
| 14319 | 89.38 | 83.05 | 7175.27 | 1655.73 | 7742.81
| 14408 | 89.45 | 83.29 | 7176.18 | 1666.31 | 7831.17
| 14498 | 89.08 | 86.2 | 7177.34 | 1674.56 | 7920.78
| 14587 | 89.48 | 85.78 | 7178.45 | 1680.78 | 8009.55
| 14677 | 89.14 | 86.67 | 7179.54 | 1686.7 | 8099.35
| 14766 | 90.86 | 87.39 | 7179.54 | 1691.32 | 8188.23
| 14855 | 90.83 | 88.97 | 7178.22 | 1694.14 | 8277.17
| 14945 | 90.83 | 91.87 | 7176.92 | 1693.48 | 8367.15
| 15034 | 89.32 | 94.41 | 7176.8 | 1688.61 | 8456
| 15124 | 89.26 | 94.38 | 7177.92 | 1681.71 | 8545.73
| 15213 | 89.45 | 94.03 | 7178.92 | 1675.19 | 8634.49
| 15303 | 89.23 | 93.9 | 7179.96 | 1668.96 | 8724.27
| 15392 | 89.97 | 94.31 | 7180.58 | 1662.59 | 8813.03
| 15482 | 90.37 | 94.33 | 7180.31 | 1655.81 | 8902.78
| 15571 | 90.03 | 93.86 | 7180 | 1649.46 | 8991.55
| 15591 | 90.18 | 94.05 | 7179.97 | 1648.08 | 9011.5
| 15615 | 90.18 | 94.05 | 7179.89 | 1646.38 | 9035.44

## Lookup (hidden)
North Reference | RetunValue | Grid Type | ReturnValue | Deviation Indicator | ReturnValue
| 2 |  | 0 |  | 4
True |  | SPCS-Colorado Central-NAD27 |  | Directional
Grid |  | SPCS-Colorado Central-NAD83 |  | High Angle
|  | SPCS-Colorado North-NAD27 |  | Horizontal
SPCS-Colorado North-NAD83
SPCS-Colorado South-NAD27
SPCS-Colorado South-NAD83
UTM-Zone 12 NAD27
UTM-Zone 12 NAD83
UTM-Zone 13 NAD27
UTM-Zone 13 NAD83