## Data
Header Information | measured depth (ft) | inclination (°) | azimuth (°) | true vertical depth (ft) | northing +N/-S (ft) | easting +E/-W (ft)
Operator Name | 25 | 0 | 22.06 | 25 | 0 | 0
SYNERGY | 112 | 1.44 | 22.06 | 111.99 | 1.01 | 0.41
Operator Number | 204 | 0.62 | 37.32 | 203.98 | 2.48 | 1.15
10311 | 292 | 0.77 | 8.59 | 291.97 | 3.44 | 1.52
Well Name and Number | 382 | 0.06 | 277.24 | 381.97 | 4.05 | 1.57
LEFFLER 1C-23-L | 472 | 0.73 | 296.61 | 471.96 | 4.31 | 1.01
API Number (if available) | 562 | 1.44 | 300.31 | 561.95 | 5.14 | -0.48
05-123-44833 | 652 | 2.67 | 306.68 | 651.89 | 6.96 | -3.14
Location: QQ SEC TWP RGE | 742 | 2.94 | 301.98 | 741.78 | 9.44 | -6.78
SENE SEC.21-T06N-R66W | 832 | 3.47 | 312.04 | 831.64 | 12.48 | -10.76
Citing Type: Planned or Actual | 922 | 3.64 | 317.99 | 921.47 | 16.43 | -14.69
Actual | 1012 | 5.35 | 329.07 | 1011.19 | 22.15 | -18.76
Deviation Indicator | 1102 | 7.13 | 334.14 | 1100.65 | 30.78 | -23.36
Directional | 1192 | 7.51 | 337.79 | 1189.92 | 41.25 | -28.01
North Reference | 1282 | 7.82 | 339.69 | 1279.11 | 52.44 | -32.36
True | 1372 | 7.62 | 337.99 | 1368.3 | 63.71 | -36.72
Grid Type | 1462 | 7.63 | 337.97 | 1457.5 | 74.78 | -41.2
#VALUE! | 1552 | 7.44 | 339.18 | 1546.73 | 85.77 | -45.51
| 1642 | 7.32 | 338.99 | 1635.98 | 96.56 | -49.64
| 1744 | 7.21 | 335.33 | 1737.16 | 108.45 | -54.64
| 1837 | 6.13 | 334.4 | 1829.53 | 118.23 | -59.22
| 1882 | 5.72 | 333.59 | 1874.29 | 122.4 | -61.26
| 1971 | 8.36 | 339.42 | 1962.61 | 132.44 | -65.51
| 2060 | 8.27 | 336.63 | 2050.68 | 144.37 | -70.32
| 2150 | 8.18 | 332.95 | 2139.75 | 156.01 | -75.8
| 2239 | 8.16 | 330.22 | 2227.85 | 167.13 | -81.82
| 2329 | 8.18 | 331.01 | 2316.94 | 178.28 | -88.09
| 2418 | 8.35 | 329.91 | 2405.01 | 189.41 | -94.4
| 2508 | 8.04 | 331 | 2494.09 | 200.57 | -100.73
| 2597 | 8.23 | 335.46 | 2582.2 | 211.8 | -106.39
| 2687 | 8.42 | 340.47 | 2671.25 | 223.88 | -111.27
| 2776 | 8.4 | 344.16 | 2759.29 | 236.27 | -115.22
| 2866 | 7.84 | 349.99 | 2848.39 | 248.64 | -118.08
| 2955 | 7.7 | 353.18 | 2936.58 | 260.54 | -119.85
| 3044 | 7.88 | 355.53 | 3024.76 | 272.54 | -121.03
| 3134 | 8 | 354.15 | 3113.89 | 284.92 | -122.15
| 3224 | 7.72 | 341.85 | 3203.05 | 296.9 | -124.67
| 3313 | 7.59 | 344.24 | 3291.26 | 308.23 | -128.13
| 3403 | 7.63 | 347.87 | 3380.47 | 319.8 | -131
| 3492 | 7.84 | 351.77 | 3468.66 | 331.58 | -133.11
| 3582 | 7.72 | 354.12 | 3557.83 | 343.67 | -134.61
| 3672 | 7.61 | 355.22 | 3647.03 | 355.62 | -135.72
| 3761 | 7.65 | 344.58 | 3735.24 | 367.2 | -137.79
| 3851 | 7.62 | 331.87 | 3824.45 | 378.24 | -142.2
| 3940 | 7.86 | 322.53 | 3912.64 | 388.28 | -148.68
| 4030 | 7.68 | 317.32 | 4001.82 | 397.58 | -156.5
| 4119 | 7.53 | 315.79 | 4090.04 | 406.13 | -164.6
| 4209 | 8.15 | 315.55 | 4179.19 | 414.91 | -173.18
| 4298 | 7.84 | 320.48 | 4267.33 | 424.1 | -181.46
| 4388 | 7.98 | 326.49 | 4356.48 | 434.04 | -188.81
| 4477 | 7.91 | 333.57 | 4444.62 | 444.68 | -194.95
| 4567 | 8 | 330 | 4533.76 | 455.65 | -200.84
| 4656 | 8.07 | 321.77 | 4621.89 | 465.92 | -207.8
| 4746 | 8.09 | 321.12 | 4710.99 | 475.81 | -215.69
| 4835 | 8.05 | 326.91 | 4799.11 | 485.91 | -223.02
| 4925 | 8.08 | 341.88 | 4888.23 | 497.2 | -228.43
| 5014 | 8.05 | 345.87 | 4976.35 | 509.19 | -231.89
| 5104 | 8.23 | 344.56 | 5065.45 | 521.51 | -235.15
| 5193 | 8.2 | 343.76 | 5153.53 | 533.74 | -238.62
| 5283 | 8.16 | 339.27 | 5242.62 | 545.88 | -242.67
| 5373 | 7.88 | 332.9 | 5331.74 | 557.34 | -247.75
| 5462 | 7.91 | 324.07 | 5419.9 | 567.73 | -254.12
| 5551 | 7.75 | 324.03 | 5508.07 | 577.55 | -261.24
| 5641 | 7.55 | 336.58 | 5597.28 | 587.89 | -267.15
| 5731 | 8.09 | 349.41 | 5686.45 | 599.54 | -270.67
| 5820 | 7.6 | 355.56 | 5774.61 | 611.56 | -272.27
| 5909 | 7.61 | 356.32 | 5862.83 | 623.31 | -273.11
| 5999 | 7.93 | 0.87 | 5952.01 | 635.47 | -273.39
| 6088 | 8.67 | 0.89 | 6040.07 | 648.31 | -273.2
| 6179 | 8.75 | 356.43 | 6130.02 | 662.08 | -273.52
| 6268 | 8.61 | 352.69 | 6218.01 | 675.44 | -274.79
| 6358 | 8.65 | 348.62 | 6306.99 | 688.76 | -276.98
| 6447 | 8.61 | 342.13 | 6394.98 | 701.66 | -280.35
| 6537 | 8.59 | 334.51 | 6483.97 | 714.14 | -285.31
| 6626 | 8.09 | 346.79 | 6572.04 | 726.24 | -289.6
| 6715 | 13.11 | 25.68 | 6659.6 | 741.46 | -286.65
| 6805 | 18.29 | 53.83 | 6746.33 | 759.03 | -270.8
| 6894 | 22.25 | 88 | 6830.09 | 767.89 | -242.57
| 6984 | 30.99 | 87.67 | 6910.47 | 769.43 | -202.32
| 7073 | 41.41 | 78.67 | 6982.24 | 776.17 | -150.38
| 7163 | 50.7 | 75.88 | 7044.64 | 790.55 | -87.28
| 7252 | 58.2 | 80.58 | 7096.37 | 805.16 | -16.45
| 7342 | 68.27 | 83.59 | 7136.85 | 816.12 | 63.04
| 7432 | 78 | 83.88 | 7162.93 | 825.5 | 148.55
| 7521 | 77.94 | 85.37 | 7181.48 | 833.66 | 235.21
| 7611 | 88.61 | 87.01 | 7192.01 | 839.57 | 324.27
| 7700 | 89.63 | 88.09 | 7193.37 | 843.38 | 413.17
| 7790 | 89.78 | 89.55 | 7193.84 | 845.23 | 503.15
| 7879 | 89.75 | 93.14 | 7194.2 | 843.14 | 592.11
| 7969 | 89.66 | 94.55 | 7194.67 | 837.11 | 681.9
| 8058 | 89.75 | 94.96 | 7195.12 | 829.73 | 770.6
| 8148 | 90.15 | 94.42 | 7195.2 | 822.37 | 860.29
| 8237 | 90.06 | 92.02 | 7195.04 | 817.37 | 949.15
| 8327 | 90.71 | 91.51 | 7194.43 | 814.6 | 1039.1
| 8416 | 90.37 | 91.92 | 7193.6 | 811.94 | 1128.06
| 8505 | 90.74 | 92.97 | 7192.73 | 808.14 | 1216.97
| 8595 | 89.82 | 92.68 | 7192.29 | 803.7 | 1306.86
| 8684 | 89.94 | 91.45 | 7192.48 | 800.5 | 1395.8
| 8774 | 89.91 | 93.73 | 7192.6 | 796.43 | 1485.7
| 8863 | 89.97 | 92.94 | 7192.69 | 791.25 | 1574.55
| 8953 | 89.88 | 89.66 | 7192.81 | 789.21 | 1664.51
| 9042 | 89.69 | 85.57 | 7193.14 | 792.91 | 1753.42
| 9132 | 89.82 | 84.89 | 7193.53 | 800.4 | 1843.1
| 9221 | 89.57 | 85.44 | 7194 | 807.9 | 1931.79
| 9311 | 90.12 | 86.33 | 7194.24 | 814.36 | 2021.55
| 9400 | 88.25 | 87.83 | 7195.51 | 818.89 | 2110.42
| 9490 | 89.88 | 90.92 | 7196.98 | 819.87 | 2200.39
| 9579 | 90 | 92.79 | 7197.07 | 816.99 | 2289.34
| 9669 | 89.82 | 92.2 | 7197.21 | 813.07 | 2379.25
| 9758 | 89.82 | 90.38 | 7197.49 | 811.07 | 2468.23
| 9847 | 89.88 | 88.96 | 7197.73 | 811.58 | 2557.22
| 9937 | 89.82 | 88.52 | 7197.96 | 813.56 | 2647.2
| 10026 | 89.72 | 88.49 | 7198.32 | 815.88 | 2736.17
| 10116 | 89.11 | 88.93 | 7199.24 | 817.91 | 2826.14
| 10205 | 88.95 | 90.15 | 7200.75 | 818.62 | 2915.12
| 10295 | 89.63 | 89.74 | 7201.86 | 818.71 | 3005.12
| 10384 | 90 | 87.78 | 7202.15 | 820.64 | 3094.09
| 10474 | 89.54 | 88.95 | 7202.51 | 823.2 | 3184.05
| 10563 | 89.6 | 90.53 | 7203.18 | 823.61 | 3273.04
| 10653 | 89.6 | 89.84 | 7203.81 | 823.32 | 3363.04
| 10742 | 89.29 | 89.92 | 7204.67 | 823.5 | 3452.04
| 10832 | 89.35 | 90.96 | 7205.74 | 822.81 | 3542.03
| 10921 | 89.48 | 90.28 | 7206.64 | 821.85 | 3631.02
| 11011 | 89.35 | 90.41 | 7207.56 | 821.31 | 3721.01
| 11100 | 89.91 | 90.56 | 7208.14 | 820.55 | 3810
| 11190 | 89.91 | 90.73 | 7208.28 | 819.54 | 3900
| 11279 | 89.94 | 91.22 | 7208.4 | 818.03 | 3988.99
| 11368 | 89.66 | 88.42 | 7208.71 | 818.31 | 4077.98
| 11458 | 89.6 | 88.49 | 7209.29 | 820.73 | 4167.94
| 11548 | 89.66 | 91.47 | 7209.87 | 820.76 | 4257.93
| 11637 | 89.72 | 93.88 | 7210.35 | 816.61 | 4346.82
| 11727 | 89.72 | 92.27 | 7210.79 | 811.78 | 4436.69
| 11816 | 89.85 | 90.18 | 7211.12 | 809.88 | 4525.66
| 11906 | 89.2 | 88.57 | 7211.87 | 810.86 | 4615.65
| 11995 | 88.98 | 89.89 | 7213.28 | 812.06 | 4704.63
| 12085 | 89.26 | 88.57 | 7214.67 | 813.27 | 4794.61
| 12174 | 88.98 | 87.25 | 7216.03 | 816.51 | 4883.54
| 12263 | 88.98 | 86.81 | 7217.62 | 821.12 | 4972.4
| 12353 | 88.95 | 87.29 | 7219.24 | 825.75 | 5062.27
| 12442 | 88.92 | 88.3 | 7220.9 | 829.18 | 5151.19
| 12532 | 89.05 | 88.04 | 7222.49 | 832.05 | 5241.13
| 12622 | 89.11 | 89.43 | 7223.94 | 834.04 | 5331.09
| 12711 | 90.03 | 90.83 | 7224.61 | 833.84 | 5420.09
| 12800 | 91.82 | 90.04 | 7223.17 | 833.16 | 5509.07
| 12890 | 91.75 | 90.34 | 7220.37 | 832.86 | 5599.02
| 12979 | 91.69 | 89.61 | 7217.69 | 832.9 | 5687.98
| 13069 | 92.09 | 89.3 | 7214.73 | 833.76 | 5777.93
| 13158 | 91.45 | 88.77 | 7211.98 | 835.25 | 5866.87
| 13248 | 91.29 | 89.79 | 7209.82 | 836.38 | 5956.84
| 13337 | 91.54 | 92.13 | 7207.63 | 834.89 | 6045.79
| 13427 | 91.39 | 92.35 | 7205.33 | 831.38 | 6135.7
| 13516 | 91.35 | 91.54 | 7203.2 | 828.36 | 6224.62
| 13606 | 91.2 | 90.93 | 7201.2 | 826.42 | 6314.57
| 13695 | 91.94 | 91.12 | 7198.76 | 824.83 | 6403.53
| 13785 | 91.66 | 88.23 | 7195.93 | 825.34 | 6493.47
| 13874 | 91.66 | 85.81 | 7193.35 | 829.96 | 6582.31
| 13964 | 90.49 | 87.74 | 7191.66 | 835.02 | 6672.14
| 14053 | 90.55 | 92.39 | 7190.85 | 834.92 | 6761.11
| 14143 | 89.85 | 96.51 | 7190.54 | 827.94 | 6850.82
| 14233 | 89.72 | 94.5 | 7190.88 | 819.31 | 6940.4
| 14322 | 88.77 | 90.43 | 7192.05 | 815.48 | 7029.29
| 14411 | 88.74 | 88.9 | 7193.98 | 816 | 7118.27
| 14501 | 88.65 | 87.47 | 7196.03 | 818.85 | 7208.2
| 14590 | 88.46 | 87.08 | 7198.28 | 823.08 | 7297.07
| 14680 | 88.68 | 89.21 | 7200.52 | 825.99 | 7386.99
| 14769 | 90.46 | 91.25 | 7201.19 | 825.64 | 7475.98
| 14859 | 91.97 | 92 | 7199.28 | 823.08 | 7565.92
| 14948 | 91.91 | 92.45 | 7196.27 | 819.63 | 7654.8
| 15038 | 90.89 | 90.79 | 7194.07 | 817.09 | 7744.73
| 15127 | 90.62 | 88.88 | 7192.9 | 817.34 | 7833.72
| 15217 | 90.77 | 88.18 | 7191.81 | 819.65 | 7923.68
| 15307 | 91.02 | 89.29 | 7190.4 | 821.64 | 8013.65
| 15396 | 90.8 | 89.18 | 7188.99 | 822.83 | 8102.63
| 15486 | 90.95 | 91.02 | 7187.61 | 822.67 | 8192.61
| 15575 | 90.77 | 91.05 | 7186.28 | 821.06 | 8281.59
| 15665 | 91.05 | 91.37 | 7184.85 | 819.16 | 8371.56
| 15754 | 90.89 | 91.17 | 7183.34 | 817.19 | 8460.52
| 15843 | 90.8 | 88.77 | 7182.03 | 817.24 | 8549.51
| 15933 | 90.65 | 87.75 | 7180.89 | 819.97 | 8639.46
| 16023 | 90.65 | 84.28 | 7179.87 | 826.22 | 8729.22
| 16112 | 90.99 | 83.89 | 7178.6 | 835.39 | 8817.74
| 16202 | 90.99 | 86.38 | 7177.04 | 843.02 | 8907.39
| 16291 | 90.86 | 87 | 7175.6 | 848.16 | 8996.23
| 16381 | 90.55 | 85.98 | 7174.5 | 853.67 | 9086.05
| 16470 | 90.25 | 84.21 | 7173.88 | 861.28 | 9174.72
| 16560 | 89.23 | 84.62 | 7174.28 | 870.04 | 9264.29
| 16650 | 89.6 | 88.15 | 7175.2 | 875.71 | 9354.09
| 16739 | 88.77 | 91.45 | 7176.47 | 876.02 | 9443.07
| 16829 | 88.89 | 90.1 | 7178.31 | 874.81 | 9533.04
| 16918 | 88.31 | 88.67 | 7180.48 | 875.76 | 9622.01
| 17008 | 87.38 | 88.99 | 7183.87 | 877.6 | 9711.92
| 17097 | 88.58 | 88.13 | 7187 | 879.83 | 9800.84
| 17187 | 91.14 | 86.93 | 7187.22 | 883.71 | 9890.75
| 17276 | 91.51 | 87.49 | 7185.16 | 888.04 | 9979.62
| 17365 | 91.45 | 95.44 | 7182.86 | 885.77 | 10068.49
| 17455 | 91.54 | 96.42 | 7180.51 | 876.48 | 10157.97
| 17545 | 91.66 | 96.05 | 7178 | 866.7 | 10247.4
| 17634 | 91.6 | 94.28 | 7175.47 | 858.7 | 10336
| 17723 | 91.6 | 93.17 | 7172.98 | 852.92 | 10424.78
| 17813 | 91.51 | 92.66 | 7170.54 | 848.34 | 10514.63
| 17851 | 91.45 | 92.42 | 7169.56 | 846.66 | 10552.58
| 17875 | 91.45 | 92.42 | 7168.95 | 845.64 | 10576.55

## Lookup (hidden)
North Reference | RetunValue | Grid Type | ReturnValue | Deviation Indicator | ReturnValue
| 2 |  | 0 |  | 2
True |  | SPCS-Colorado Central-NAD27 |  | Directional
Grid |  | SPCS-Colorado Central-NAD83 |  | High Angle
|  | SPCS-Colorado North-NAD27 |  | Horizontal
SPCS-Colorado North-NAD83
SPCS-Colorado South-NAD27
SPCS-Colorado South-NAD83
UTM-Zone 12 NAD27
UTM-Zone 12 NAD83
UTM-Zone 13 NAD27
UTM-Zone 13 NAD83