## Data
Header Information | measured depth (ft) | inclination (°) | azimuth (°) | true vertical depth (ft) | northing +N/-S (ft) | easting +E/-W (ft)
Operator Name | 0 | 0 | 0 | 0 | 0 | 0
Burlington Resources | 100 | 0 | 0 | 100 | 0 | 0
Operator Number | 200 | 0 | 0 | 200 | 0 | 0
26580 | 300 | 0 | 0 | 300 | 0 | 0
Well Name and Number | 400 | 0 | 0 | 400 | 0 | 0
Florida 3-65 27-26 3AH | 500 | 0 | 0 | 500 | 0 | 0
API Number (if available) | 600 | 0 | 0 | 600 | 0 | 0
05-001-10129 | 700 | 0 | 0 | 700 | 0 | 0
Location: QQ SEC TWP RGE | 800 | 0 | 0 | 800 | 0 | 0
NWSW 27 3S 65W | 900 | 0 | 0 | 900 | 0 | 0
Citing Type: Planned or Actual | 1000 | 0 | 0 | 1000 | 0 | 0
Planned | 1100 | 0 | 0 | 1100 | 0 | 0
Deviation Indicator | 1200 | 0 | 0 | 1200 | 0 | 0
Horizontal | 1300 | 0 | 0 | 1300 | 0 | 0
North Reference | 1400 | 0 | 0 | 1400 | 0 | 0
True | 1500 | 0 | 0 | 1500 | 0 | 0
Grid Type | 1600 | 0 | 0 | 1600 | 0 | 0
#VALUE! | 1700 | 0 | 0 | 1700 | 0 | 0
| 1800 | 0 | 0 | 1800 | 0 | 0
| 1900 | 0 | 0 | 1900 | 0 | 0
| 2000 | 0 | 0 | 2000 | 0 | 0
| 2100 | 0 | 0 | 2100 | 0 | 0
| 2200 | 0 | 0 | 2200 | 0 | 0
| 2300 | 0 | 0 | 2300 | 0 | 0
| 2400 | 0 | 0 | 2400 | 0 | 0
| 2500 | 0 | 0 | 2500 | 0 | 0
| 2600 | 0 | 0 | 2600 | 0 | 0
| 2700 | 0 | 0 | 2700 | 0 | 0
| 2800 | 0 | 0 | 2800 | 0 | 0
| 2900 | 0 | 0 | 2900 | 0 | 0
| 3000 | 0 | 0 | 3000 | 0 | 0
| 3100 | 0 | 0 | 3100 | 0 | 0
| 3200 | 0 | 0 | 3200 | 0 | 0
| 3300 | 0 | 0 | 3300 | 0 | 0
| 3400 | 0 | 0 | 3400 | 0 | 0
| 3500 | 0 | 0 | 3500 | 0 | 0
| 3600 | 0 | 0 | 3600 | 0 | 0
| 3700 | 0 | 0 | 3700 | 0 | 0
| 3800 | 0 | 0 | 3800 | 0 | 0
| 3900 | 0 | 0 | 3900 | 0 | 0
| 4000 | 0 | 0 | 4000 | 0 | 0
| 4100 | 0 | 0 | 4100 | 0 | 0
| 4200 | 0 | 0 | 4200 | 0 | 0
| 4300 | 0 | 0 | 4300 | 0 | 0
| 4400 | 0 | 0 | 4400 | 0 | 0
| 4500 | 0 | 0 | 4500 | 0 | 0
| 4600 | 0 | 0 | 4600 | 0 | 0
| 4700 | 0 | 0 | 4700 | 0 | 0
| 4800 | 0 | 0 | 4800 | 0 | 0
| 4814 | 0 | 0 | 4814 | 0 | 0
| 4900 | 1.3 | 315.68 | 4900 | 0.7 | -0.68
| 5000 | 2.8 | 315.68 | 5000 | 3.26 | -3.18
| 5100 | 4.3 | 315.68 | 5100 | 7.68 | -7.5
| 5200 | 5.8 | 315.68 | 5199 | 13.98 | -13.65
| 5300 | 7.3 | 315.68 | 5299 | 22.13 | -21.62
| 5400 | 8.8 | 315.68 | 5398 | 32.15 | -31.4
| 5500 | 10.3 | 315.68 | 5496 | 44.02 | -42.99
| 5600 | 11.8 | 315.68 | 5594 | 57.72 | -56.38
| 5700 | 13.3 | 315.68 | 5692 | 73.27 | -71.55
| 5800 | 14.8 | 315.68 | 5789 | 90.63 | -88.51
| 5900 | 16.3 | 315.68 | 5885 | 109.81 | -107.24
| 6000 | 17.8 | 315.68 | 5981 | 130.78 | -127.72
| 6100 | 19.3 | 315.68 | 6076 | 153.53 | -149.95
| 6200 | 20.8 | 315.68 | 6170 | 178.06 | -173.9
| 6300 | 22.3 | 315.68 | 6263 | 204.33 | -199.56
| 6400 | 23.8 | 315.68 | 6355 | 232.34 | -226.91
| 6500 | 25.3 | 315.68 | 6446 | 262.06 | -255.94
| 6600 | 26.8 | 315.68 | 6536 | 293.48 | -286.62
| 6700 | 28.3 | 315.68 | 6624 | 326.56 | -318.93
| 6800 | 29.8 | 315.68 | 6712 | 361.3 | -352.85
| 6813 | 30 | 315.68 | 6723 | 366.08 | -357.53
| 6900 | 30 | 315.68 | 6798 | 397.05 | -387.77
| 7000 | 30 | 315.68 | 6885 | 432.82 | -422.71
| 7100 | 30 | 315.68 | 6971 | 468.59 | -457.64
| 7200 | 30 | 315.68 | 7058 | 504.36 | -492.58
| 7258 | 30 | 315.68 | 7108 | 524.93 | -512.67
| 7300 | 27.42 | 322.72 | 7145 | 540.32 | -526.02
| 7350 | 24.93 | 332.57 | 7190 | 558.85 | -537.86
| 7400 | 23.21 | 344.1 | 7236 | 577.69 | -545.41
| 7450 | 22.43 | 356.86 | 7282 | 596.71 | -548.64
| 7500 | 22.7 | 9.9 | 7328 | 615.75 | -547.5
| 7550 | 23.97 | 22.13 | 7374 | 634.67 | -542.02
| 7600 | 26.1 | 32.84 | 7419 | 653.34 | -532.22
| 7650 | 28.9 | 41.82 | 7464 | 671.6 | -518.19
| 7700 | 32.2 | 49.23 | 7507 | 689.31 | -500.03
| 7750 | 35.86 | 55.34 | 7548 | 706.35 | -477.88
| 7800 | 39.77 | 60.42 | 7588 | 722.58 | -451.91
| 7850 | 43.87 | 64.72 | 7625 | 737.88 | -422.32
| 7900 | 48.11 | 68.41 | 7660 | 752.14 | -389.33
| 7950 | 52.45 | 71.64 | 7692 | 765.24 | -353.19
| 8000 | 56.87 | 74.51 | 7721 | 777.08 | -314.18
| 8050 | 61.35 | 77.1 | 7746 | 787.58 | -272.59
| 8100 | 65.87 | 79.47 | 7768 | 796.65 | -228.75
| 8150 | 70.43 | 81.69 | 7787 | 804.23 | -182.98
| 8200 | 75.01 | 83.78 | 7802 | 810.25 | -135.63
| 8250 | 79.62 | 85.78 | 7813 | 814.68 | -87.07
| 8300 | 84.23 | 87.73 | 7820 | 817.48 | -37.66
| 8350 | 88.85 | 89.64 | 7823 | 818.62 | 12.22
| 8369 | 90.61 | 90.37 | 7823 | 818.62 | 31.24
| 8400 | 90.61 | 90.37 | 7823 | 818.42 | 62.21
| 8500 | 90.61 | 90.37 | 7822 | 817.78 | 162.21
| 8600 | 90.61 | 90.37 | 7821 | 817.14 | 262.2
| 8700 | 90.61 | 90.37 | 7819 | 816.5 | 362.19
| 8800 | 90.61 | 90.37 | 7818 | 815.86 | 462.18
| 8900 | 90.61 | 90.37 | 7817 | 815.22 | 562.17
| 9000 | 90.61 | 90.37 | 7816 | 814.58 | 662.17
| 9100 | 90.61 | 90.37 | 7815 | 813.94 | 762.16
| 9200 | 90.61 | 90.37 | 7814 | 813.3 | 862.15
| 9300 | 90.61 | 90.37 | 7813 | 812.66 | 962.14
| 9400 | 90.61 | 90.37 | 7812 | 812.02 | 1062.14
| 9500 | 90.61 | 90.37 | 7811 | 811.38 | 1162.13
| 9600 | 90.61 | 90.37 | 7810 | 810.74 | 1262.12
| 9700 | 90.61 | 90.37 | 7809 | 810.1 | 1362.11
| 9800 | 90.61 | 90.37 | 7808 | 809.46 | 1462.11
| 9900 | 90.61 | 90.37 | 7807 | 808.82 | 1562.1
| 10000 | 90.61 | 90.37 | 7806 | 808.18 | 1662.09
| 10100 | 90.61 | 90.37 | 7805 | 807.54 | 1762.08
| 10200 | 90.61 | 90.37 | 7803 | 806.9 | 1862.07
| 10300 | 90.61 | 90.37 | 7802 | 806.25 | 1962.07
| 10400 | 90.61 | 90.37 | 7801 | 805.61 | 2062.06
| 10500 | 90.61 | 90.37 | 7800 | 804.97 | 2162.05
| 10600 | 90.61 | 90.37 | 7799 | 804.33 | 2262.04
| 10700 | 90.61 | 90.37 | 7798 | 803.69 | 2362.04
| 10800 | 90.61 | 90.37 | 7797 | 803.05 | 2462.03
| 10900 | 90.61 | 90.37 | 7796 | 802.41 | 2562.02
| 11000 | 90.61 | 90.37 | 7795 | 801.77 | 2662.01
| 11100 | 90.61 | 90.37 | 7794 | 801.13 | 2762
| 11200 | 90.61 | 90.37 | 7793 | 800.49 | 2862
| 11300 | 90.61 | 90.37 | 7792 | 799.85 | 2961.99
| 11400 | 90.61 | 90.37 | 7791 | 799.21 | 3061.98
| 11500 | 90.61 | 90.37 | 7790 | 798.57 | 3161.97
| 11600 | 90.61 | 90.37 | 7789 | 797.93 | 3261.97
| 11700 | 90.61 | 90.37 | 7787 | 797.29 | 3361.96
| 11800 | 90.61 | 90.37 | 7786 | 796.65 | 3461.95
| 11900 | 90.61 | 90.37 | 7785 | 796.01 | 3561.94
| 12000 | 90.61 | 90.37 | 7784 | 795.37 | 3661.94
| 12100 | 90.61 | 90.37 | 7783 | 794.73 | 3761.93
| 12200 | 90.61 | 90.37 | 7782 | 794.09 | 3861.92
| 12300 | 90.61 | 90.37 | 7781 | 793.45 | 3961.91
| 12400 | 90.61 | 90.37 | 7780 | 792.81 | 4061.9
| 12500 | 90.61 | 90.37 | 7779 | 792.17 | 4161.9
| 12600 | 90.61 | 90.37 | 7778 | 791.53 | 4261.89
| 12700 | 90.61 | 90.37 | 7777 | 790.89 | 4361.88
| 12800 | 90.61 | 90.37 | 7776 | 790.25 | 4461.87
| 12900 | 90.61 | 90.37 | 7775 | 789.61 | 4561.87
| 13000 | 90.61 | 90.37 | 7774 | 788.97 | 4661.86
| 13100 | 90.61 | 90.37 | 7773 | 788.33 | 4761.85
| 13200 | 90.61 | 90.37 | 7772 | 787.69 | 4861.84
| 13300 | 90.61 | 90.37 | 7770 | 787.05 | 4961.83
| 13400 | 90.61 | 90.37 | 7769 | 786.41 | 5061.83
| 13500 | 90.61 | 90.37 | 7768 | 785.77 | 5161.82
| 13600 | 90.61 | 90.37 | 7767 | 785.13 | 5261.81
| 13700 | 90.61 | 90.37 | 7766 | 784.49 | 5361.8
| 13800 | 90.61 | 90.37 | 7765 | 783.85 | 5461.8
| 13900 | 90.61 | 90.37 | 7764 | 783.21 | 5561.79
| 14000 | 90.61 | 90.37 | 7763 | 782.57 | 5661.78
| 14100 | 90.61 | 90.37 | 7762 | 781.93 | 5761.77
| 14200 | 90.61 | 90.37 | 7761 | 781.29 | 5861.77
| 14300 | 90.61 | 90.37 | 7760 | 780.65 | 5961.76
| 14400 | 90.61 | 90.37 | 7759 | 780.01 | 6061.75
| 14500 | 90.61 | 90.37 | 7758 | 779.37 | 6161.74
| 14600 | 90.61 | 90.37 | 7757 | 778.73 | 6261.73
| 14700 | 90.61 | 90.37 | 7756 | 778.09 | 6361.73
| 14800 | 90.61 | 90.37 | 7754 | 777.45 | 6461.72
| 14900 | 90.61 | 90.37 | 7753 | 776.81 | 6561.71
| 15000 | 90.61 | 90.37 | 7752 | 776.17 | 6661.7
| 15100 | 90.61 | 90.37 | 7751 | 775.53 | 6761.7
| 15200 | 90.61 | 90.37 | 7750 | 774.89 | 6861.69
| 15300 | 90.61 | 90.37 | 7749 | 774.25 | 6961.68
| 15400 | 90.61 | 90.37 | 7748 | 773.61 | 7061.67
| 15500 | 90.61 | 90.37 | 7747 | 772.97 | 7161.66
| 15600 | 90.61 | 90.37 | 7746 | 772.33 | 7261.66
| 15700 | 90.61 | 90.37 | 7745 | 771.68 | 7361.65
| 15800 | 90.61 | 90.37 | 7744 | 771.04 | 7461.64
| 15900 | 90.61 | 90.37 | 7743 | 770.4 | 7561.63
| 16000 | 90.61 | 90.37 | 7742 | 769.76 | 7661.63
| 16100 | 90.61 | 90.37 | 7741 | 769.12 | 7761.62
| 16200 | 90.61 | 90.37 | 7740 | 768.48 | 7861.61
| 16300 | 90.61 | 90.37 | 7738 | 767.84 | 7961.6
| 16400 | 90.61 | 90.37 | 7737 | 767.2 | 8061.6
| 16500 | 90.61 | 90.37 | 7736 | 766.56 | 8161.59
| 16600 | 90.61 | 90.37 | 7735 | 765.92 | 8261.58
| 16700 | 90.61 | 90.37 | 7734 | 765.28 | 8361.57
| 16800 | 90.61 | 90.37 | 7733 | 764.64 | 8461.56
| 16900 | 90.61 | 90.37 | 7732 | 764 | 8561.56
| 17000 | 90.61 | 90.37 | 7731 | 763.36 | 8661.55
| 17100 | 90.61 | 90.37 | 7730 | 762.72 | 8761.54
| 17200 | 90.61 | 90.37 | 7729 | 762.08 | 8861.53
| 17300 | 90.61 | 90.37 | 7728 | 761.44 | 8961.53
| 17400 | 90.61 | 90.37 | 7727 | 760.8 | 9061.52
| 17500 | 90.61 | 90.37 | 7726 | 760.16 | 9161.51
| 17600 | 90.61 | 90.37 | 7725 | 759.52 | 9261.5
| 17700 | 90.61 | 90.37 | 7724 | 758.88 | 9361.49
| 17800 | 90.61 | 90.37 | 7722 | 758.24 | 9461.49
| 17900 | 90.61 | 90.37 | 7721 | 757.6 | 9561.48
| 18000 | 90.61 | 90.37 | 7720 | 756.96 | 9661.47
| 18032 | 90.61 | 90.37 | 7720 | 756.75 | 9693.77

## Lookup (hidden)
North Reference | RetunValue | Grid Type | ReturnValue | Deviation Indicator | ReturnValue
| 2 |  | 0 |  | 4
True |  | SPCS-Colorado Central-NAD27 |  | Directional
Grid |  | SPCS-Colorado Central-NAD83 |  | High Angle
|  | SPCS-Colorado North-NAD27 |  | Horizontal
SPCS-Colorado North-NAD83
SPCS-Colorado South-NAD27
SPCS-Colorado South-NAD83
UTM-Zone 12 NAD27
UTM-Zone 12 NAD83
UTM-Zone 13 NAD27
UTM-Zone 13 NAD83