## Data
Header Information | measured depth (ft) | inclination (°) | azimuth (°) | true vertical depth (ft) | northing +N/-S (ft) | easting +E/-W (ft)
Operator Name | 0 | 0 | 0 | 0 | 0 | 0
Burlington Resources | 100 | 0 | 0 | 100 | 0 | 0
Operator Number | 200 | 0 | 0 | 200 | 0 | 0
26580 | 300 | 0 | 0 | 300 | 0 | 0
Well Name and Number | 400 | 0 | 0 | 400 | 0 | 0
Florida 3-65 27-26 3DH | 500 | 0 | 0 | 500 | 0 | 0
API Number (if available) | 600 | 0 | 0 | 600 | 0 | 0
05-001-10131 | 700 | 0 | 0 | 700 | 0 | 0
Location: QQ SEC TWP RGE | 800 | 0 | 0 | 800 | 0 | 0
NWSW 27 3S 65W | 900 | 0 | 0 | 900 | 0 | 0
Citing Type: Planned or Actual | 1000 | 0 | 0 | 1000 | 0 | 0
Planned | 1100 | 0 | 0 | 1100 | 0 | 0
Deviation Indicator | 1200 | 0 | 0 | 1200 | 0 | 0
Horizontal | 1300 | 0 | 0 | 1300 | 0 | 0
North Reference | 1400 | 0 | 0 | 1400 | 0 | 0
True | 1500 | 0 | 0 | 1500 | 0 | 0
Grid Type | 1600 | 0 | 0 | 1600 | 0 | 0
#VALUE! | 1700 | 0 | 0 | 1700 | 0 | 0
| 1800 | 0 | 0 | 1800 | 0 | 0
| 1900 | 0 | 0 | 1900 | 0 | 0
| 2000 | 0 | 0 | 2000 | 0 | 0
| 2100 | 0 | 0 | 2100 | 0 | 0
| 2200 | 0 | 0 | 2200 | 0 | 0
| 2300 | 0 | 0 | 2300 | 0 | 0
| 2400 | 0 | 0 | 2400 | 0 | 0
| 2500 | 0 | 0 | 2500 | 0 | 0
| 2600 | 0 | 0 | 2600 | 0 | 0
| 2700 | 0 | 0 | 2700 | 0 | 0
| 2800 | 0 | 0 | 2800 | 0 | 0
| 2900 | 0 | 0 | 2900 | 0 | 0
| 3000 | 0 | 0 | 3000 | 0 | 0
| 3100 | 0 | 0 | 3100 | 0 | 0
| 3200 | 0 | 0 | 3200 | 0 | 0
| 3300 | 0 | 0 | 3300 | 0 | 0
| 3400 | 0 | 0 | 3400 | 0 | 0
| 3500 | 0 | 0 | 3500 | 0 | 0
| 3600 | 0 | 0 | 3600 | 0 | 0
| 3700 | 0 | 0 | 3700 | 0 | 0
| 3800 | 0 | 0 | 3800 | 0 | 0
| 3900 | 0 | 0 | 3900 | 0 | 0
| 4000 | 0 | 0 | 4000 | 0 | 0
| 4100 | 0 | 0 | 4100 | 0 | 0
| 4200 | 0 | 0 | 4200 | 0 | 0
| 4300 | 0 | 0 | 4300 | 0 | 0
| 4400 | 0 | 0 | 4400 | 0 | 0
| 4500 | 0 | 0 | 4500 | 0 | 0
| 4600 | 0 | 0 | 4600 | 0 | 0
| 4700 | 0 | 0 | 4700 | 0 | 0
| 4800 | 0 | 0 | 4800 | 0 | 0
| 4900 | 0 | 0 | 4900 | 0 | 0
| 5000 | 0 | 0 | 5000 | 0 | 0
| 5100 | 0 | 0 | 5100 | 0 | 0
| 5186 | 0 | 0 | 5186 | 0 | 0
| 5200 | 0.21 | 269.63 | 5200 | 0 | -0.03
| 5300 | 1.71 | 269.63 | 5300 | -0.01 | -1.7
| 5400 | 3.21 | 269.63 | 5400 | -0.04 | -5.99
| 5500 | 4.71 | 269.63 | 5500 | -0.08 | -12.9
| 5600 | 6.21 | 269.63 | 5599 | -0.14 | -22.41
| 5700 | 7.71 | 269.63 | 5698 | -0.22 | -34.53
| 5800 | 9.21 | 269.63 | 5797 | -0.32 | -49.24
| 5900 | 10.71 | 269.63 | 5896 | -0.43 | -66.54
| 6000 | 12.21 | 269.63 | 5994 | -0.55 | -86.4
| 6100 | 13.71 | 269.63 | 6091 | -0.7 | -108.83
| 6200 | 15.21 | 269.63 | 6188 | -0.86 | -133.8
| 6300 | 16.71 | 269.63 | 6284 | -1.03 | -161.29
| 6400 | 18.21 | 269.63 | 6380 | -1.23 | -191.3
| 6500 | 19.71 | 269.63 | 6474 | -1.43 | -223.79
| 6600 | 21.21 | 269.63 | 6568 | -1.66 | -258.74
| 6700 | 22.71 | 269.63 | 6661 | -1.9 | -296.13
| 6800 | 24.21 | 269.63 | 6752 | -2.15 | -335.94
| 6900 | 25.71 | 269.63 | 6843 | -2.42 | -378.14
| 7000 | 27.21 | 269.63 | 6933 | -2.71 | -422.69
| 7059 | 28.1 | 269.63 | 6985 | -2.88 | -450.08
| 7100 | 28.1 | 269.63 | 7021 | -3.01 | -469.38
| 7115 | 28.1 | 269.63 | 7034 | -3.05 | -476.46
| 7150 | 24.6 | 269.51 | 7066 | -3.17 | -491.98
| 7200 | 19.6 | 269.26 | 7112 | -3.37 | -510.78
| 7250 | 14.6 | 268.86 | 7160 | -3.6 | -525.48
| 7300 | 9.6 | 268.04 | 7209 | -3.87 | -535.96
| 7350 | 4.61 | 265.49 | 7258 | -4.17 | -542.13
| 7400 | 0.56 | 134.61 | 7308 | -4.5 | -543.96
| 7450 | 5.42 | 94.52 | 7358 | -4.86 | -541.43
| 7500 | 10.41 | 92.51 | 7408 | -5.24 | -534.56
| 7550 | 15.41 | 91.8 | 7456 | -5.65 | -523.4
| 7600 | 20.41 | 91.43 | 7504 | -6.07 | -508.04
| 7650 | 25.41 | 91.2 | 7550 | -6.52 | -488.59
| 7700 | 30.41 | 91.04 | 7594 | -6.97 | -465.2
| 7750 | 35.41 | 90.92 | 7636 | -7.43 | -438.05
| 7800 | 40.41 | 90.83 | 7675 | -7.9 | -407.34
| 7850 | 45.41 | 90.76 | 7712 | -8.37 | -373.32
| 7900 | 50.41 | 90.7 | 7746 | -8.84 | -336.23
| 7950 | 55.4 | 90.64 | 7776 | -9.31 | -296.36
| 8000 | 60.4 | 90.59 | 7802 | -9.76 | -254.02
| 8050 | 65.4 | 90.55 | 7825 | -10.2 | -209.52
| 8100 | 70.4 | 90.51 | 7844 | -10.63 | -163.21
| 8150 | 75.4 | 90.47 | 7859 | -11.04 | -115.44
| 8200 | 80.4 | 90.44 | 7869 | -11.43 | -66.57
| 8250 | 85.4 | 90.4 | 7875 | -11.79 | -16.97
| 8300 | 90.39 | 90.37 | 7877 | -12.13 | 32.8
| 8400 | 90.39 | 90.37 | 7876 | -12.77 | 132.98
| 8500 | 90.39 | 90.37 | 7876 | -13.41 | 232.98
| 8600 | 90.39 | 90.37 | 7875 | -14.05 | 332.97
| 8700 | 90.39 | 90.37 | 7874 | -14.69 | 432.97
| 8800 | 90.39 | 90.37 | 7874 | -15.33 | 532.96
| 8900 | 90.39 | 90.37 | 7873 | -15.97 | 632.96
| 9000 | 90.39 | 90.37 | 7872 | -16.61 | 732.95
| 9100 | 90.39 | 90.37 | 7872 | -17.25 | 832.95
| 9200 | 90.39 | 90.37 | 7871 | -17.89 | 932.95
| 9300 | 90.39 | 90.37 | 7870 | -18.53 | 1032.94
| 9400 | 90.39 | 90.37 | 7870 | -19.17 | 1132.94
| 9500 | 90.39 | 90.37 | 7869 | -19.81 | 1232.93
| 9600 | 90.39 | 90.37 | 7868 | -20.45 | 1332.93
| 9700 | 90.39 | 90.37 | 7868 | -21.09 | 1432.92
| 9800 | 90.39 | 90.37 | 7867 | -21.73 | 1532.92
| 9900 | 90.39 | 90.37 | 7866 | -22.38 | 1632.91
| 10000 | 90.39 | 90.37 | 7866 | -23.02 | 1732.91
| 10100 | 90.39 | 90.37 | 7865 | -23.66 | 1832.91
| 10200 | 90.39 | 90.37 | 7864 | -24.3 | 1932.9
| 10300 | 90.39 | 90.37 | 7864 | -24.94 | 2032.9
| 10400 | 90.39 | 90.37 | 7863 | -25.58 | 2132.89
| 10500 | 90.39 | 90.37 | 7862 | -26.22 | 2232.89
| 10600 | 90.39 | 90.37 | 7862 | -26.86 | 2332.88
| 10700 | 90.39 | 90.37 | 7861 | -27.5 | 2432.88
| 10800 | 90.39 | 90.37 | 7860 | -28.14 | 2532.88
| 10900 | 90.39 | 90.37 | 7860 | -28.78 | 2632.87
| 11000 | 90.39 | 90.37 | 7859 | -29.42 | 2732.87
| 11100 | 90.39 | 90.37 | 7858 | -30.06 | 2832.86
| 11200 | 90.39 | 90.37 | 7857 | -30.7 | 2932.86
| 11300 | 90.39 | 90.37 | 7857 | -31.34 | 3032.85
| 11400 | 90.39 | 90.37 | 7856 | -31.98 | 3132.85
| 11500 | 90.39 | 90.37 | 7855 | -32.62 | 3232.85
| 11600 | 90.39 | 90.37 | 7855 | -33.26 | 3332.84
| 11700 | 90.39 | 90.37 | 7854 | -33.91 | 3432.84
| 11800 | 90.39 | 90.37 | 7853 | -34.55 | 3532.83
| 11900 | 90.39 | 90.37 | 7853 | -35.19 | 3632.83
| 12000 | 90.39 | 90.37 | 7852 | -35.83 | 3732.82
| 12100 | 90.39 | 90.37 | 7851 | -36.47 | 3832.82
| 12200 | 90.39 | 90.37 | 7851 | -37.11 | 3932.82
| 12300 | 90.39 | 90.37 | 7850 | -37.75 | 4032.81
| 12400 | 90.39 | 90.37 | 7849 | -38.39 | 4132.81
| 12500 | 90.39 | 90.37 | 7849 | -39.03 | 4232.8
| 12600 | 90.39 | 90.37 | 7848 | -39.67 | 4332.8
| 12700 | 90.39 | 90.37 | 7847 | -40.31 | 4432.79
| 12800 | 90.39 | 90.37 | 7847 | -40.95 | 4532.79
| 12900 | 90.39 | 90.37 | 7846 | -41.59 | 4632.79
| 13000 | 90.39 | 90.37 | 7845 | -42.23 | 4732.78
| 13100 | 90.39 | 90.37 | 7845 | -42.87 | 4832.78
| 13200 | 90.39 | 90.37 | 7844 | -43.51 | 4932.77
| 13300 | 90.39 | 90.37 | 7843 | -44.15 | 5032.77
| 13400 | 90.39 | 90.37 | 7843 | -44.79 | 5132.76
| 13500 | 90.39 | 90.37 | 7842 | -45.44 | 5232.76
| 13600 | 90.39 | 90.37 | 7841 | -46.08 | 5332.76
| 13700 | 90.39 | 90.37 | 7841 | -46.72 | 5432.75
| 13800 | 90.39 | 90.37 | 7840 | -47.36 | 5532.75
| 13900 | 90.39 | 90.37 | 7839 | -48 | 5632.74
| 14000 | 90.39 | 90.37 | 7839 | -48.64 | 5732.74
| 14100 | 90.39 | 90.37 | 7838 | -49.28 | 5832.73
| 14200 | 90.39 | 90.37 | 7837 | -49.92 | 5932.73
| 14300 | 90.39 | 90.37 | 7837 | -50.56 | 6032.72
| 14400 | 90.39 | 90.37 | 7836 | -51.2 | 6132.72
| 14500 | 90.39 | 90.37 | 7835 | -51.84 | 6232.72
| 14600 | 90.39 | 90.37 | 7835 | -52.48 | 6332.71
| 14700 | 90.39 | 90.37 | 7834 | -53.12 | 6432.71
| 14800 | 90.39 | 90.37 | 7833 | -53.76 | 6532.7
| 14900 | 90.39 | 90.37 | 7833 | -54.4 | 6632.7
| 15000 | 90.39 | 90.37 | 7832 | -55.04 | 6732.69
| 15100 | 90.39 | 90.37 | 7831 | -55.68 | 6832.69
| 15200 | 90.39 | 90.37 | 7831 | -56.33 | 6932.69
| 15300 | 90.39 | 90.37 | 7830 | -56.97 | 7032.68
| 15400 | 90.39 | 90.37 | 7829 | -57.61 | 7132.68
| 15500 | 90.39 | 90.37 | 7829 | -58.25 | 7232.67
| 15600 | 90.39 | 90.37 | 7828 | -58.89 | 7332.67
| 15700 | 90.39 | 90.37 | 7827 | -59.53 | 7432.66
| 15800 | 90.39 | 90.37 | 7827 | -60.17 | 7532.66
| 15900 | 90.39 | 90.37 | 7826 | -60.81 | 7632.66
| 16000 | 90.39 | 90.37 | 7825 | -61.45 | 7732.65
| 16100 | 90.39 | 90.37 | 7825 | -62.09 | 7832.65
| 16200 | 90.39 | 90.37 | 7824 | -62.73 | 7932.64
| 16300 | 90.39 | 90.37 | 7823 | -63.37 | 8032.64
| 16400 | 90.39 | 90.37 | 7822 | -64.01 | 8132.63
| 16500 | 90.39 | 90.37 | 7822 | -64.65 | 8232.63
| 16600 | 90.39 | 90.37 | 7821 | -65.29 | 8332.63
| 16700 | 90.39 | 90.37 | 7820 | -65.93 | 8432.62
| 16800 | 90.39 | 90.37 | 7820 | -66.57 | 8532.62
| 16900 | 90.39 | 90.37 | 7819 | -67.21 | 8632.61
| 17000 | 90.39 | 90.37 | 7818 | -67.86 | 8732.61
| 17100 | 90.39 | 90.37 | 7818 | -68.5 | 8832.6
| 17200 | 90.39 | 90.37 | 7817 | -69.14 | 8932.6
| 17300 | 90.39 | 90.37 | 7816 | -69.78 | 9032.6
| 17400 | 90.39 | 90.37 | 7816 | -70.42 | 9132.59
| 17500 | 90.39 | 90.37 | 7815 | -71.06 | 9232.59
| 17600 | 90.39 | 90.37 | 7814 | -71.7 | 9332.58
| 17700 | 90.39 | 90.37 | 7814 | -72.34 | 9432.58
| 17800 | 90.39 | 90.37 | 7813 | -72.98 | 9532.57
| 17900 | 90.39 | 90.37 | 7812 | -73.62 | 9632.57
| 17958 | 90.39 | 90.37 | 7812 | -73.99 | 9690.23

## Lookup (hidden)
North Reference | RetunValue | Grid Type | ReturnValue | Deviation Indicator | ReturnValue
| 2 |  | 0 |  | 4
True |  | SPCS-Colorado Central-NAD27 |  | Directional
Grid |  | SPCS-Colorado Central-NAD83 |  | High Angle
|  | SPCS-Colorado North-NAD27 |  | Horizontal
SPCS-Colorado North-NAD83
SPCS-Colorado South-NAD27
SPCS-Colorado South-NAD83
UTM-Zone 12 NAD27
UTM-Zone 12 NAD83
UTM-Zone 13 NAD27
UTM-Zone 13 NAD83