## Data
Header Information | measured depth (ft) | inclination (°) | azimuth (°) | true vertical depth (ft) | northing +N/-S (ft) | easting +E/-W (ft)
Operator Name | 105.4 | 0.64 | 169.62 | 105.4 | -0.58 | 0.11
Vanguard Natural Resources | 136.4 | 0.57 | 183.68 | 136.4 | -0.9 | 0.13
Operator Number | 166.4 | 0.7 | 169.05 | 166.39 | -1.23 | 0.15
10531 | 196.4 | 0.22 | 135.96 | 196.39 | -1.45 | 0.23
Well Name and Number | 224.4 | 0.31 | 47.15 | 224.39 | -1.44 | 0.32
CSF 41B-4-791 | 254.4 | 0.79 | 28.43 | 254.39 | -1.2 | 0.48
API Number (if available) | 285.4 | 0.97 | 22.14 | 285.39 | -0.77 | 0.68
05-045-23497 | 315.4 | 1.36 | 21.61 | 315.38 | -0.21 | 0.91
Location: QQ SEC TWP RGE | 345.4 | 1.41 | 28.38 | 345.37 | 0.45 | 1.21
SESW 33 6S91W | 376.4 | 1.8 | 52.2 | 376.36 | 1.08 | 1.78
Citing Type: Planned or Actual | 406.4 | 2.29 | 74.35 | 406.34 | 1.53 | 2.73
Actual | 436.4 | 2.9 | 91.66 | 436.31 | 1.67 | 4.06
Deviation Indicator | 467.4 | 3.43 | 102.69 | 467.26 | 1.45 | 5.75
Directional | 496.4 | 4.04 | 111.88 | 496.2 | 0.88 | 7.55
North Reference | 526.4 | 4.92 | 118.6 | 526.11 | -0.13 | 9.66
True | 556.4 | 6.11 | 123.7 | 555.97 | -1.64 | 12.11
Grid Type | 586.4 | 7.29 | 127.96 | 585.77 | -3.69 | 14.94
#VALUE! | 616.4 | 8.53 | 129.59 | 615.48 | -6.28 | 18.16
| 646.4 | 9.45 | 130.16 | 645.11 | -9.29 | 21.76
| 676.4 | 10.5 | 131.04 | 674.66 | -12.67 | 25.7
| 705.4 | 11.31 | 130.09 | 703.13 | -16.24 | 29.87
| 735.4 | 12.46 | 129.43 | 732.49 | -20.19 | 34.62
| 765.4 | 13.14 | 128.45 | 761.75 | -24.36 | 39.79
| 796.4 | 14.33 | 127.7 | 791.86 | -28.9 | 45.58
| 826.4 | 15.34 | 127.61 | 820.86 | -33.59 | 51.67
| 871.4 | 16.7 | 127.08 | 864.11 | -41.12 | 61.54
| 938 | 18.11 | 126.51 | 927.66 | -53.05 | 77.49
| 1024 | 19.16 | 125.85 | 1009.15 | -69.27 | 99.68
| 1066 | 20.15 | 126.26 | 1048.7 | -77.59 | 111.1
| 1111 | 21.53 | 125.33 | 1090.76 | -86.95 | 124.08
| 1153 | 22.98 | 124.49 | 1129.63 | -96.05 | 137.13
| 1197 | 24.92 | 123.08 | 1169.84 | -105.97 | 151.98
| 1239 | 26.85 | 123.17 | 1207.62 | -115.99 | 167.33
| 1281 | 28.35 | 123.64 | 1244.84 | -126.7 | 183.58
| 1323 | 29.75 | 123.66 | 1281.56 | -138 | 200.55
| 1365 | 31.11 | 123.08 | 1317.77 | -149.7 | 218.32
| 1407 | 32.26 | 121.24 | 1353.51 | -161.44 | 236.99
| 1450 | 33.57 | 119.83 | 1389.61 | -173.31 | 257.12
| 1492 | 34.63 | 120.84 | 1424.39 | -185.2 | 277.44
| 1534 | 35.55 | 122.6 | 1458.75 | -197.9 | 297.97
| 1576 | 35.77 | 123.17 | 1492.88 | -211.19 | 318.54
| 1660 | 37.66 | 123.17 | 1560.21 | -238.66 | 360.57
| 1745 | 37.92 | 122.86 | 1627.38 | -267.04 | 404.24
| 1831 | 37.78 | 122.88 | 1695.29 | -295.68 | 448.56
| 1915 | 37.57 | 122.16 | 1761.77 | -323.28 | 491.85
| 2000 | 37.66 | 123.39 | 1829.11 | -351.37 | 535.47
| 2085 | 37.22 | 123.24 | 1896.6 | -379.75 | 578.65
| 2168 | 36.43 | 123.39 | 1963.03 | -407.07 | 620.23
| 2254 | 38.06 | 123.92 | 2031.49 | -435.92 | 663.55
| 2340 | 37.27 | 123.74 | 2099.57 | -465.18 | 707.2
| 2425 | 36.47 | 123.48 | 2167.57 | -493.41 | 749.67
| 2509 | 37.62 | 124.97 | 2234.62 | -521.87 | 791.51
| 2595 | 37.4 | 124.97 | 2302.83 | -551.89 | 834.42
| 2679 | 36.69 | 124.36 | 2369.88 | -580.67 | 876.04
| 2764 | 38.1 | 124.71 | 2437.41 | -609.94 | 918.56
| 2848 | 37.71 | 125.02 | 2503.69 | -639.44 | 960.9
| 2932 | 37.13 | 125.28 | 2570.4 | -668.82 | 1002.64
| 3018 | 38.1 | 124.84 | 2638.52 | -698.97 | 1045.6
| 3105 | 38.19 | 124.09 | 2706.94 | -729.38 | 1089.91
| 3189 | 37.84 | 123.74 | 2773.12 | -758.25 | 1132.84
| 3273 | 37.88 | 124.23 | 2839.44 | -787.06 | 1175.58
| 3358 | 37.27 | 123.57 | 2906.81 | -815.97 | 1218.6
| 3444 | 36.69 | 123.26 | 2975.51 | -844.46 | 1261.79
| 3528 | 37.79 | 123.57 | 3042.38 | -872.46 | 1304.21
| 3616 | 38.23 | 122.78 | 3111.72 | -902.11 | 1349.57
| 3704 | 38.1 | 122.56 | 3180.91 | -931.46 | 1395.35
| 3791 | 38.14 | 122.07 | 3249.35 | -960.17 | 1440.73
| 3875 | 37.79 | 122.73 | 3315.58 | -987.86 | 1484.36
| 3959 | 37.22 | 124.09 | 3382.21 | -1016.01 | 1527.06
| 4044 | 37.44 | 123.61 | 3449.8 | -1044.73 | 1569.86
| 4130 | 37.44 | 123.66 | 3518.09 | -1073.68 | 1613.39
| 4214 | 37.05 | 123.61 | 3584.95 | -1101.84 | 1655.72
| 4300 | 36.14 | 122.9 | 3654 | -1129.96 | 1698.59
| 4385 | 37.01 | 123.88 | 3722.26 | -1157.84 | 1740.87
| 4469 | 36.34 | 123.74 | 3789.63 | -1185.75 | 1782.56
| 4553 | 35.42 | 123.61 | 3857.69 | -1213.05 | 1823.53
| 4639 | 33.84 | 124.05 | 3928.45 | -1240.26 | 1864.13
| 4724 | 34.76 | 124.09 | 3998.67 | -1267.09 | 1903.81
| 4811 | 33.93 | 124.14 | 4070.5 | -1294.62 | 1944.44
| 4895 | 32.39 | 124.18 | 4140.82 | -1320.42 | 1982.46
| 4980 | 31.16 | 124.05 | 4213.08 | -1345.52 | 2019.52
| 5064 | 31.33 | 123.74 | 4284.9 | -1369.82 | 2055.68
| 5148 | 28.87 | 123.66 | 4357.56 | -1393.19 | 2090.73
| 5232 | 27.69 | 123.13 | 4431.54 | -1415.1 | 2123.95
| 5319 | 26.37 | 122.86 | 4509.03 | -1436.63 | 2157.11
| 5404 | 24 | 123.93 | 4585.95 | -1456.53 | 2187.31
| 5488 | 21.23 | 124.58 | 4663.48 | -1474.7 | 2214.02
| 5575 | 19.2 | 122.29 | 4745.12 | -1491.28 | 2239.08
| 5659 | 16.39 | 123.08 | 4825.09 | -1505.13 | 2260.69
| 5743 | 13.62 | 123.44 | 4906.22 | -1517.05 | 2278.88
| 5830 | 11.6 | 119.3 | 4991.12 | -1526.98 | 2295.06
| 5914 | 9.4 | 120.89 | 5073.71 | -1534.63 | 2308.31
| 5998 | 7.08 | 120.84 | 5156.83 | -1540.81 | 2318.64
| 6083 | 3.52 | 136.53 | 5241.46 | -1545.39 | 2324.94
| 6167 | 0.88 | 138.11 | 5325.39 | -1547.74 | 2327.14
| 6253 | 1.01 | 159.82 | 5411.38 | -1548.95 | 2327.85
| 6338 | 0.48 | 12.83 | 5496.38 | -1549.3 | 2328.18
| 6425 | 0.88 | 331.08 | 5583.37 | -1548.36 | 2327.94
| 6509 | 1.54 | 14.54 | 5667.35 | -1546.7 | 2327.91
| 6593 | 1.58 | 14.01 | 5751.32 | -1544.49 | 2328.48
| 6679 | 0.99 | 350.19 | 5837.3 | -1542.61 | 2328.64
| 6764 | 1.89 | 40.73 | 5922.28 | -1540.82 | 2329.43
| 6848 | 1.85 | 48.25 | 6006.23 | -1538.87 | 2331.34
| 6936 | 1.41 | 54.62 | 6094.2 | -1537.29 | 2333.28
| 7021 | 0.26 | 53.78 | 6179.18 | -1536.57 | 2334.29
| 7107 | 1.27 | 10.45 | 6265.18 | -1535.52 | 2334.62
| 7191 | 0.57 | 9.97 | 6349.17 | -1534.2 | 2334.86
| 7276 | 0.57 | 264.54 | 6434.16 | -1533.82 | 2334.52
| 7362 | 0.92 | 233.3 | 6520.16 | -1534.27 | 2333.54
| 7446 | 0.66 | 225.87 | 6604.15 | -1535.01 | 2332.65
| 7533 | 0.7 | 222.84 | 6691.14 | -1535.75 | 2331.93
| 7619 | 1.49 | 227.37 | 6777.13 | -1536.89 | 2330.75
| 7703 | 0.97 | 191.68 | 6861.11 | -1538.33 | 2329.8
| 7789 | 1.63 | 106.56 | 6947.09 | -1539.39 | 2330.83
| 7874 | 1.63 | 100.54 | 7032.06 | -1539.96 | 2333.17
| 7960 | 1.93 | 87.44 | 7118.01 | -1540.12 | 2335.82
| 8044 | 1.85 | 111.26 | 7201.97 | -1540.54 | 2338.5
| 8128 | 1.89 | 147.48 | 7285.93 | -1542.2 | 2340.51
| 8213 | 1.76 | 174.32 | 7370.89 | -1544.68 | 2341.39
| 8297 | 2.42 | 196.72 | 7454.83 | -1547.67 | 2341.01
| 8381 | 2.11 | 189.71 | 7538.77 | -1550.89 | 2340.24
| 8445 | 2.24 | 192.69 | 7602.72 | -1553.27 | 2339.76
| 8500 | 2.24 | 192.69 | 7657.68 | -1555.37 | 2339.29

## Lookup (hidden)
North Reference | RetunValue | Grid Type | ReturnValue | Deviation Indicator | ReturnValue
| 2 |  | 0 |  | 2
True |  | SPCS-Colorado Central-NAD27 |  | Directional
Grid |  | SPCS-Colorado Central-NAD83 |  | High Angle
|  | SPCS-Colorado North-NAD27 |  | Horizontal
SPCS-Colorado North-NAD83
SPCS-Colorado South-NAD27
SPCS-Colorado South-NAD83
UTM-Zone 12 NAD27
UTM-Zone 12 NAD83
UTM-Zone 13 NAD27
UTM-Zone 13 NAD83