## Data
Header Information | measured depth (ft) | inclination (°) | azimuth (°) | true vertical depth (ft) | northing +N/-S (ft) | easting +E/-W (ft) | Remarks
Operator Name | 121 | 0.35 | 232.73 | 121 | -0.22 | -0.29
TEP Rocky Mountain, LLC | 214 | 3.78 | 198.81 | 213.93 | -3.3 | -1.51
Operator Number | 305 | 6.33 | 203.29 | 304.56 | -10.75 | -4.46
96850 | 398 | 7.74 | 204.87 | 396.86 | -21.14 | -9.12
Well Name and Number | 474 | 9.91 | 202.83 | 471.96 | -31.81 | -13.81
SR 424-12 | 566 | 11.56 | 198.74 | 562.35 | -47.84 | -19.85
API Number (if available) | 658 | 12.77 | 199.93 | 652.28 | -66.13 | -26.27
05-045-23450 | 753 | 13.53 | 197.48 | 744.79 | -86.6 | -33.19
Location: QQ SEC TWP RGE | 847 | 13.63 | 197.19 | 836.16 | -107.67 | -39.77
Sec.12, T7S, R94W | 941 | 14.48 | 203.06 | 927.35 | -129.06 | -47.64
Citing Type: Planned or Actual | 1036 | 14.92 | 202.7 | 1019.24 | -151.27 | -57.01
Actual | 1177 | 15.54 | 200.39 | 1155.29 | -185.72 | -70.6
Deviation Indicator | 1272 | 14.88 | 199.6 | 1246.96 | -209.14 | -79.13
Directional | 1366 | 14.22 | 196.75 | 1337.95 | -231.57 | -86.5
North Reference | 1461 | 15.61 | 202.69 | 1429.75 | -254.54 | -94.8
True | 1555 | 15.32 | 201.29 | 1520.35 | -277.78 | -104.18
Grid Type | 1650 | 15.08 | 198.17 | 1612.02 | -301.21 | -112.59
#VALUE! | 1744 | 14.96 | 197.26 | 1702.81 | -324.42 | -120.01
| 1839 | 15.65 | 202.74 | 1794.45 | -347.94 | -128.6
| 1933 | 15.21 | 202.21 | 1885.06 | -371.05 | -138.16
| 2027 | 14.9 | 200.54 | 1975.83 | -393.79 | -147.06
| 2122 | 14.64 | 202.35 | 2067.69 | -416.33 | -155.91
| 2216 | 14.22 | 200.42 | 2158.73 | -438.13 | -164.46
| 2311 | 15.66 | 204.38 | 2250.52 | -460.75 | -173.82
| 2405 | 15.53 | 204.05 | 2341.06 | -483.8 | -184.19
| 2500 | 15.1 | 202.15 | 2432.68 | -506.87 | -194.04
| 2594 | 14.86 | 201.16 | 2523.49 | -529.45 | -203
| 2689 | 14.36 | 200.18 | 2615.42 | -551.87 | -211.47
| 2783 | 15.35 | 202.42 | 2706.28 | -574.31 | -220.23
| 2877 | 14.88 | 201.85 | 2797.02 | -597.02 | -229.47
| 2972 | 14.56 | 200.58 | 2888.91 | -619.52 | -238.21
| 3066 | 16.18 | 201.45 | 2979.54 | -642.77 | -247.15
| 3161 | 15.49 | 200.08 | 3070.94 | -667 | -256.35
| 3255 | 15.3 | 199.34 | 3161.56 | -690.5 | -264.76
| 3350 | 14.94 | 198.86 | 3253.27 | -713.91 | -272.87
| 3444 | 14.63 | 197.94 | 3344.16 | -736.67 | -280.45
| 3539 | 13.94 | 197.22 | 3436.22 | -759.02 | -287.53
| 3633 | 15.08 | 200.65 | 3527.23 | -781.27 | -295.19
| 3727 | 14.58 | 201.15 | 3618.09 | -803.75 | -303.77
| 3822 | 15.52 | 205.16 | 3709.84 | -826.41 | -313.49
| 3917 | 14.38 | 204.48 | 3801.62 | -848.65 | -323.79
| 4011 | 16 | 204.88 | 3892.33 | -871.03 | -334.07
| 4106 | 15.4 | 204.22 | 3983.79 | -894.41 | -344.76
| 4202 | 14.51 | 204.53 | 4076.54 | -916.97 | -354.98
| 4297 | 15.08 | 203.64 | 4168.39 | -939.12 | -364.88
| 4392 | 14.26 | 202.95 | 4260.29 | -961.22 | -374.39
| 4487 | 13.73 | 201.88 | 4352.47 | -982.45 | -383.16
| 4581 | 13.1 | 201.55 | 4443.9 | -1002.71 | -391.23
| 4675 | 12.36 | 199.94 | 4535.59 | -1022.08 | -398.57
| 4770 | 11.66 | 199.41 | 4628.51 | -1040.69 | -405.23
| 4864 | 11.34 | 196.08 | 4720.63 | -1058.53 | -410.95
| 4958 | 11.03 | 194.17 | 4812.84 | -1076.13 | -415.71
| 5053 | 10.44 | 194.54 | 4906.18 | -1093.27 | -420.09
| 5147 | 9.82 | 193.03 | 4998.71 | -1109.33 | -424.04
| 5241 | 9.35 | 193.33 | 5091.4 | -1124.57 | -427.61
| 5336 | 9.15 | 190.9 | 5185.16 | -1139.49 | -430.81
| 5430 | 7.57 | 190.92 | 5278.16 | -1152.91 | -433.4
| 5524 | 6.95 | 189.06 | 5371.41 | -1164.61 | -435.47
| 5619 | 6.47 | 189.18 | 5465.76 | -1175.57 | -437.23
| 5713 | 5.54 | 202.18 | 5559.25 | -1185 | -439.78
| 5808 | 5.19 | 202.42 | 5653.83 | -1193.22 | -443.15
| 5902 | 5.1 | 202.07 | 5747.45 | -1201.02 | -446.35
| 5997 | 3.43 | 208.83 | 5842.18 | -1207.42 | -449.3
| 6091 | 2.9 | 209.1 | 5936.04 | -1211.96 | -451.82
| 6186 | 3.34 | 209.01 | 6030.9 | -1216.48 | -454.33
| 6280 | 2.73 | 200.4 | 6124.77 | -1220.98 | -456.43
| 6375 | 2.2 | 209.36 | 6219.68 | -1224.69 | -458.12
| 6469 | 1.93 | 205.14 | 6313.62 | -1227.69 | -459.67
| 6564 | 0.79 | 288.02 | 6408.6 | -1228.94 | -460.98
| 6658 | 1.23 | 302.7 | 6502.58 | -1228.19 | -462.44
| 6753 | 1.06 | 323.27 | 6597.56 | -1226.94 | -463.83
| 6848 | 0.7 | 304.37 | 6692.55 | -1225.91 | -464.83
| 6942 | 1.28 | 290.52 | 6786.54 | -1225.21 | -466.29
| 7037 | 1.25 | 314.47 | 6881.52 | -1224.12 | -468.02
| 7132 | 1.32 | 321.77 | 6976.49 | -1222.53 | -469.44
| 7226 | 1.4 | 316.68 | 7070.47 | -1220.84 | -470.9
| 7321 | 1.34 | 329.56 | 7165.44 | -1219.04 | -472.25
| 7415 | 1.23 | 336.36 | 7259.42 | -1217.17 | -473.22
| 7510 | 0.97 | 354.12 | 7354.4 | -1215.44 | -473.71
| 7605 | 1.14 | 2.47 | 7449.38 | -1213.69 | -473.75
| 7699 | 1.02 | 2.61 | 7543.37 | -1211.92 | -473.67
| 7794 | 1.12 | 347.01 | 7638.35 | -1210.17 | -473.84
| 7889 | 1.23 | 352.8 | 7733.33 | -1208.26 | -474.18
| 7983 | 1.14 | 357.9 | 7827.31 | -1206.32 | -474.34
| 8078 | 0.79 | 330.47 | 7922.3 | -1204.81 | -474.7
| 8173 | 1.16 | 293.72 | 8017.28 | -1203.85 | -475.9
| 8267 | 0.88 | 287.49 | 8111.27 | -1203.25 | -477.46
| 8362 | 0.7 | 325.02 | 8206.26 | -1202.56 | -478.49
| 8457 | 0.88 | 326.17 | 8301.25 | -1201.47 | -479.23
| 8553 | 1.06 | 324.23 | 8397.24 | -1200.14 | -480.15
| 8647 | 1.01 | 294.64 | 8491.22 | -1199.09 | -481.42
| 8742 | 2.11 | 275.28 | 8586.19 | -1198.58 | -483.92
| 8836 | 2.37 | 275.01 | 8680.11 | -1198.25 | -487.58
| 8931 | 1.93 | 280.73 | 8775.05 | -1197.78 | -491.11
| 9026 | 1.49 | 286.53 | 8870 | -1197.13 | -493.86
| 9120 | 2.2 | 289.34 | 8963.95 | -1196.19 | -496.74
| 9215 | 3.69 | 279.23 | 9058.83 | -1195.09 | -501.47
| 9310 | 4 | 270.04 | 9153.61 | -1194.6 | -507.81
| 9404 | 2.99 | 270.27 | 9247.44 | -1194.59 | -513.54
| 9499 | 2.55 | 263.06 | 9342.33 | -1194.83 | -518.11
| 9594 | 2.66 | 266.27 | 9437.23 | -1195.23 | -522.41
| 9666 | 2.66 | 266.27 | 9509.15 | -1195.45 | -525.74

## Lookup (hidden)
North Reference | RetunValue | Grid Type | ReturnValue | Deviation Indicator | ReturnValue
| 2 |  | 0 |  | 2
True |  | SPCS-Colorado Central-NAD27 |  | Directional
Grid |  | SPCS-Colorado Central-NAD83 |  | High Angle
|  | SPCS-Colorado North-NAD27 |  | Horizontal
SPCS-Colorado North-NAD83
SPCS-Colorado South-NAD27
SPCS-Colorado South-NAD83
UTM-Zone 12 NAD27
UTM-Zone 12 NAD83
UTM-Zone 13 NAD27
UTM-Zone 13 NAD83