## Data
Header Information | measured depth (ft) | inclination (°) | azimuth (°) | true vertical depth (ft) | northing +N/-S (ft) | easting +E/-W (ft)
Operator Name | 136.4 | 0.48 | 7.64 | 136.4 | 0.57 | 0.08
Vanguard Natural Resources | 166.4 | 0.44 | 55.17 | 166.4 | 0.76 | 0.19
Operator Number | 196.4 | 0.62 | 76.15 | 196.4 | 0.86 | 0.44
10531 | 226.4 | 1.41 | 90.43 | 226.39 | 0.9 | 0.97
Well Name and Number | 256.4 | 2.15 | 103.66 | 256.38 | 0.76 | 1.88
CSF 41C-4-791 | 287.4 | 3.08 | 105.29 | 287.34 | 0.4 | 3.25
API Number (if available) | 317.4 | 4.48 | 108.58 | 317.28 | -0.18 | 5.14
05-045-23493 | 347.4 | 5.89 | 111.22 | 347.15 | -1.11 | 7.68
Location: QQ SEC TWP RGE | 378.4 | 7.43 | 113.9 | 377.94 | -2.5 | 11
SESW 33 6S91W | 408.4 | 8.75 | 114.56 | 407.65 | -4.23 | 14.85
Citing Type: Planned or Actual | 438.4 | 9.98 | 117.33 | 437.25 | -6.38 | 19.23
Actual | 469.4 | 11.25 | 118.34 | 467.71 | -9.04 | 24.28
Deviation Indicator | 498.4 | 12.24 | 118.77 | 496.11 | -11.87 | 29.47
Directional | 528.4 | 12.88 | 118.03 | 525.39 | -14.97 | 35.21
North Reference | 558.4 | 13.8 | 118.36 | 554.58 | -18.24 | 41.31
True | 588.4 | 14.68 | 118.03 | 583.66 | -21.73 | 47.81
Grid Type | 618.4 | 15.73 | 118.47 | 612.61 | -25.45 | 54.74
#VALUE! | 648.4 | 16.79 | 119.83 | 641.41 | -29.55 | 62.07
| 678.4 | 17.97 | 119.7 | 670.04 | -33.99 | 69.85
| 707.4 | 18.72 | 120.24 | 697.56 | -38.55 | 77.76
| 737.4 | 19.91 | 120.32 | 725.87 | -43.56 | 86.33
| 767.4 | 21.17 | 120.02 | 753.96 | -48.85 | 95.43
| 798.4 | 22.28 | 119.7 | 782.76 | -54.56 | 105.38
| 829.4 | 23.51 | 120.05 | 811.32 | -60.57 | 115.84
| 895 | 25.31 | 120.23 | 871.05 | -74.18 | 139.28
| 937 | 25.18 | 119.79 | 909.04 | -83.14 | 154.79
| 979 | 26.32 | 120.4 | 946.87 | -92.29 | 170.58
| 1022 | 27.51 | 119.17 | 985.21 | -101.95 | 187.47
| 1064 | 29.27 | 118.43 | 1022.16 | -111.57 | 204.97
| 1106 | 31.25 | 118.65 | 1058.44 | -121.68 | 223.56
| 1190 | 33.88 | 117.9 | 1129.22 | -143.09 | 263.38
| 1274 | 34.32 | 118.25 | 1198.78 | -165.25 | 304.93
| 1361 | 33.79 | 121.37 | 1270.87 | -189.46 | 347.2
| 1445 | 34.32 | 119.09 | 1340.46 | -213.13 | 387.84
| 1531 | 33.87 | 119.3 | 1411.68 | -236.65 | 429.92
| 1618 | 34.15 | 117.28 | 1483.8 | -259.7 | 472.77
| 1704 | 34.45 | 117.5 | 1554.84 | -282 | 515.8
| 1788 | 33.62 | 115.09 | 1624.46 | -302.83 | 557.94
| 1872 | 33.13 | 114.38 | 1694.6 | -322.17 | 599.9
| 1957 | 32.12 | 115.35 | 1766.19 | -341.43 | 641.48
| 2041 | 32.28 | 114.48 | 1837.27 | -360.29 | 682.08
| 2125 | 31.98 | 117.12 | 1908.41 | -379.72 | 722.29
| 2209 | 31.86 | 116.8 | 1979.71 | -399.86 | 761.88
| 2294 | 30.63 | 118.73 | 2052.38 | -420.38 | 800.89
| 2380 | 30.11 | 118.6 | 2126.58 | -441.24 | 839.04
| 2466 | 29.31 | 117.72 | 2201.27 | -461.36 | 876.62
| 2550 | 30.5 | 118.03 | 2274.09 | -480.94 | 913.64
| 2635 | 31.77 | 118.03 | 2346.84 | -501.59 | 952.43
| 2720 | 31.38 | 118.34 | 2419.26 | -522.62 | 991.66
| 2805 | 33.05 | 118.6 | 2491.17 | -544.22 | 1031.49
| 2889 | 32.65 | 118.78 | 2561.74 | -566.09 | 1071.46
| 2974 | 33.71 | 118.69 | 2632.88 | -588.45 | 1112.25
| 3061 | 33.43 | 118.07 | 2705.37 | -611.32 | 1154.58
| 3149 | 32.96 | 119.35 | 2779.01 | -634.46 | 1196.83
| 3235 | 33.4 | 118.69 | 2850.99 | -657.29 | 1237.99
| 3319 | 32.56 | 117.81 | 2921.45 | -678.94 | 1278.26
| 3404 | 32.26 | 118.21 | 2993.21 | -700.33 | 1318.49
| 3488 | 31.6 | 117.5 | 3064.5 | -721.09 | 1357.76
| 3574 | 33.31 | 117.46 | 3137.07 | -742.39 | 1398.7
| 3661 | 33.27 | 115.66 | 3209.79 | -763.74 | 1441.41
| 3745 | 32.83 | 118.2 | 3280.2 | -784.47 | 1482.25
| 3829 | 32.5 | 115.5 | 3350.92 | -804.95 | 1522.69
| 3914 | 31.33 | 115 | 3423.07 | -824.12 | 1563.33
| 3998 | 33.09 | 116.98 | 3494.14 | -843.76 | 1603.56
| 4082 | 33 | 117.5 | 3564.56 | -864.72 | 1644.29
| 4168 | 32.83 | 117.85 | 3636.75 | -886.43 | 1685.67
| 4255 | 31.95 | 116.58 | 3710.22 | -907.74 | 1727.11
| 4343 | 31.73 | 118.38 | 3784.98 | -929.16 | 1768.29
| 4428 | 32.34 | 117.46 | 3857.03 | -950.27 | 1808.13
| 4512 | 31.42 | 117.33 | 3928.36 | -970.68 | 1847.52
| 4596 | 31.6 | 117.42 | 3999.97 | -990.87 | 1886.51
| 4681 | 32.56 | 117.33 | 4071.99 | -1011.63 | 1926.6
| 4765 | 32.56 | 115.97 | 4142.79 | -1031.9 | 1967
| 4849 | 30.89 | 116.36 | 4214.24 | -1051.38 | 2006.64
| 4935 | 29.93 | 115.7 | 4288.41 | -1070.48 | 2045.76
| 5021 | 27.81 | 115.16 | 4363.72 | -1088.32 | 2083.25
| 5106 | 26.1 | 118.07 | 4439.48 | -1105.55 | 2117.7
| 5192 | 23.77 | 116.71 | 4517.46 | -1122.24 | 2149.88
| 5276 | 20.79 | 118.21 | 4595.18 | -1136.9 | 2178.14
| 5362 | 17.31 | 118.25 | 4676.46 | -1150.18 | 2202.87
| 5446 | 15.12 | 120.18 | 4757.11 | -1161.6 | 2223.35
| 5530 | 13.54 | 120.01 | 4838.5 | -1172.03 | 2241.34
| 5614 | 11.07 | 123.48 | 4920.56 | -1181.39 | 2256.58
| 5701 | 8.7 | 128.14 | 5006.27 | -1190.07 | 2268.73
| 5786 | 6.42 | 125.37 | 5090.52 | -1196.79 | 2277.66
| 5870 | 4.61 | 126.64 | 5174.13 | -1201.52 | 2284.2
| 5957 | 2.07 | 89.25 | 5260.98 | -1203.59 | 2288.58
| 6041 | 1.39 | 68.99 | 5344.95 | -1203.2 | 2291.04
| 6125 | 1.1 | 79.49 | 5428.93 | -1202.69 | 2292.79
| 6209 | 0.88 | 106.3 | 5512.91 | -1202.72 | 2294.2
| 6296 | 0.57 | 151.91 | 5599.91 | -1203.29 | 2295.04
| 6382 | 1.14 | 193 | 5685.9 | -1204.5 | 2295.05
| 6469 | 1.57 | 196.58 | 5772.87 | -1206.49 | 2294.52
| 6555 | 0.92 | 149.06 | 5858.85 | -1208.21 | 2294.54
| 6641 | 1.05 | 103.75 | 5944.84 | -1208.99 | 2295.66
| 6725 | 1.14 | 76.02 | 6028.83 | -1208.97 | 2297.22
| 6810 | 0.94 | 65.29 | 6113.81 | -1208.48 | 2298.67
| 6894 | 0.26 | 137.32 | 6197.81 | -1208.33 | 2299.43
| 6978 | 0.22 | 149.8 | 6281.81 | -1208.61 | 2299.64
| 7062 | 0.7 | 29.94 | 6365.81 | -1208.3 | 2299.97
| 7146 | 1.27 | 23.15 | 6449.79 | -1207 | 2300.59
| 7231 | 1.14 | 51.98 | 6534.78 | -1205.62 | 2301.63
| 7315 | 0.4 | 57.25 | 6618.77 | -1204.94 | 2302.54
| 7399 | 0.31 | 84.19 | 6702.77 | -1204.76 | 2303.01
| 7484 | 0.79 | 206.71 | 6787.76 | -1205.26 | 2302.97
| 7568 | 1.71 | 216.56 | 6871.74 | -1206.78 | 2301.97
| 7654 | 1.01 | 179.77 | 6957.72 | -1208.57 | 2301.21
| 7740 | 1.05 | 53.61 | 7043.71 | -1208.86 | 2301.84
| 7825 | 0.62 | 98.56 | 7128.7 | -1208.47 | 2302.93
| 7909 | 1.01 | 153.67 | 7212.7 | -1209.2 | 2303.7
| 8034 | 2.43 | 179.69 | 7337.64 | -1212.84 | 2304.21
| 8079 | 2.15 | 182.15 | 7382.6 | -1214.64 | 2304.18
| 8165 | 2.73 | 195.01 | 7468.53 | -1218.23 | 2303.59
| 8207 | 2.9 | 195.2 | 7510.48 | -1220.22 | 2303.05
| 8295 | 2.94 | 195.42 | 7598.36 | -1224.54 | 2301.87
| 8350 | 2.94 | 195.42 | 7653.29 | -1227.26 | 2301.12

## Lookup (hidden)
North Reference | RetunValue | Grid Type | ReturnValue | Deviation Indicator | ReturnValue
| 2 |  | 0 |  | 2
True |  | SPCS-Colorado Central-NAD27 |  | Directional
Grid |  | SPCS-Colorado Central-NAD83 |  | High Angle
|  | SPCS-Colorado North-NAD27 |  | Horizontal
SPCS-Colorado North-NAD83
SPCS-Colorado South-NAD27
SPCS-Colorado South-NAD83
UTM-Zone 12 NAD27
UTM-Zone 12 NAD83
UTM-Zone 13 NAD27
UTM-Zone 13 NAD83