## Data
Header Information | measured depth (ft) | inclination (°) | azimuth (°) | true vertical depth (ft) | northing +N/-S (ft) | easting +E/-W (ft) | Remarks
Operator Name | 0 | 0 | 0 | 0 | 0 | 0
TEP Rocky Mountain, LLC | 121 | 0.09 | 240.38 | 121 | -0.05 | -0.08
Operator Number | 214 | 2.46 | 250.05 | 213.97 | -0.76 | -2.02
96850 | 306 | 3.96 | 242.23 | 305.82 | -2.92 | -6.69
Well Name and Number | 399 | 5.89 | 248.03 | 398.48 | -6.2 | -13.96
SR 523-12 | 476 | 6.7 | 251.56 | 475.01 | -9.1 | -21.88
API Number (if available) | 569 | 7.16 | 249.89 | 567.33 | -12.81 | -32.47
05-045-23442 | 660 | 7.76 | 246.57 | 657.56 | -17.2 | -43.43
Location: QQ SEC TWP RGE | 754 | 8.2 | 244.29 | 750.65 | -22.63 | -55.3
Sec.12, T7S, R94W | 849 | 7.72 | 247.62 | 844.74 | -28 | -67.3
Citing Type: Planned or Actual | 943 | 6.44 | 254.69 | 938.02 | -31.8 | -78.22
Actual | 1037 | 6.49 | 254.85 | 1031.42 | -34.58 | -88.44
Deviation Indicator | 1076 | 6.42 | 256.99 | 1070.17 | -35.64 | -92.69
Directional | 1182 | 6.88 | 254.03 | 1175.46 | -38.72 | -104.57
North Reference | 1276 | 6.13 | 251.82 | 1268.86 | -41.84 | -114.75
True | 1371 | 5.7 | 252.22 | 1363.35 | -44.86 | -124.06
Grid Type | 1465 | 5.46 | 250.94 | 1456.9 | -47.75 | -132.73
#VALUE! | 1560 | 5.25 | 249 | 1551.49 | -50.78 | -141.06
| 1654 | 6.86 | 254.88 | 1644.96 | -53.79 | -150.5
| 1749 | 6.47 | 255.2 | 1739.32 | -56.64 | -161.15
| 1843 | 6.24 | 257.15 | 1832.74 | -59.12 | -171.25
| 1938 | 5.39 | 255.73 | 1927.25 | -61.37 | -180.61
| 2032 | 5.13 | 260.36 | 2020.86 | -63.16 | -189.03
| 2126 | 6.68 | 251.54 | 2114.36 | -65.6 | -198.36
| 2221 | 6.36 | 252.55 | 2208.74 | -68.93 | -208.62
| 2315 | 5.71 | 254.75 | 2302.22 | -71.72 | -218.1
| 2409 | 6.99 | 249.01 | 2395.65 | -75 | -227.95
| 2504 | 6.42 | 250.92 | 2490 | -78.8 | -238.37
| 2598 | 6.12 | 250.4 | 2583.43 | -82.2 | -248.05
| 2693 | 5.54 | 254.27 | 2677.94 | -85.14 | -257.24
| 2788 | 6.5 | 239.5 | 2772.42 | -89.12 | -266.29
| 2882 | 6.4 | 235.49 | 2865.83 | -94.79 | -275.19
| 2977 | 6.07 | 235.46 | 2960.27 | -100.63 | -283.69
| 3071 | 5.5 | 235.6 | 3053.79 | -106 | -291.5
| 3165 | 5.01 | 235.99 | 3147.39 | -110.84 | -298.62
| 3260 | 4.75 | 234.67 | 3242.05 | -115.43 | -305.27
| 3354 | 5.89 | 241.8 | 3335.64 | -119.96 | -312.69
| 3448 | 5.6 | 237.59 | 3429.17 | -124.7 | -320.82
| 3543 | 5.1 | 236.95 | 3523.76 | -129.49 | -328.27
| 3638 | 5.1 | 234.32 | 3618.38 | -134.25 | -335.24
| 3732 | 4.4 | 236.16 | 3712.06 | -138.7 | -341.63
| 3826 | 6.07 | 242.84 | 3805.66 | -142.97 | -349.04
| 3921 | 6.33 | 240.77 | 3900.11 | -147.82 | -358.08
| 4015 | 6.27 | 239.74 | 3993.54 | -152.94 | -367.04
| 4110 | 5.99 | 238.41 | 4087.99 | -158.15 | -375.74
| 4204 | 5.3 | 239.03 | 4181.54 | -162.96 | -383.64
| 4298 | 6.21 | 244.8 | 4275.06 | -167.35 | -391.97
| 4393 | 5.46 | 242.65 | 4369.57 | -171.62 | -400.63
| 4487 | 5.21 | 241.78 | 4463.16 | -175.69 | -408.36
| 4582 | 4.69 | 242.42 | 4557.81 | -179.53 | -415.6
| 4676 | 4.29 | 243.89 | 4651.52 | -182.86 | -422.17
| 4771 | 4.13 | 248.47 | 4746.27 | -185.68 | -428.54
| 4865 | 3.92 | 252.05 | 4840.03 | -187.91 | -434.75
| 4959 | 3.51 | 262.52 | 4933.84 | -189.27 | -440.66
| 5054 | 2.88 | 266.68 | 5028.69 | -189.79 | -445.92
| 5149 | 3.63 | 250.52 | 5123.54 | -190.93 | -451.14
| 5244 | 2.43 | 242 | 5218.4 | -192.88 | -455.75
| 5339 | 3.88 | 238.37 | 5313.26 | -195.51 | -460.27
| 5434 | 3.2 | 238.67 | 5408.07 | -198.57 | -465.27
| 5529 | 3.25 | 245.92 | 5502.92 | -201.05 | -469.99
| 5624 | 3.17 | 248.82 | 5597.78 | -203.1 | -474.9
| 5719 | 1.78 | 229.4 | 5692.69 | -205.01 | -478.47
| 5813 | 1.76 | 219.55 | 5786.64 | -207.07 | -480.5
| 5907 | 1.85 | 220.69 | 5880.59 | -209.34 | -482.41
| 6002 | 0.35 | 169.19 | 5975.58 | -210.78 | -483.35
| 6096 | 0.44 | 116.46 | 6069.57 | -211.23 | -482.98
| 6191 | 0.44 | 84.73 | 6164.57 | -211.36 | -482.29
| 6285 | 0.53 | 85.78 | 6258.57 | -211.29 | -481.49
| 6379 | 0.7 | 81.12 | 6352.56 | -211.17 | -480.49
| 6473 | 0.65 | 50.16 | 6446.56 | -210.74 | -479.52
| 6568 | 0.62 | 20.48 | 6541.55 | -209.91 | -478.92
| 6662 | 0.88 | 350.42 | 6635.54 | -208.72 | -478.86
| 6757 | 0.66 | 359.02 | 6730.53 | -207.46 | -479
| 6851 | 0.7 | 10.72 | 6824.53 | -206.35 | -478.9
| 6946 | 0.88 | 349.98 | 6919.52 | -205.06 | -478.92
| 7040 | 0.62 | 359.21 | 7013.51 | -203.84 | -479.05
| 7135 | 0.35 | 346.14 | 7108.51 | -203.05 | -479.13
| 7229 | 0.53 | 16.44 | 7202.5 | -202.35 | -479.07
| 7323 | 0.32 | 326.27 | 7296.5 | -201.72 | -479.09
| 7418 | 0.44 | 303.58 | 7391.5 | -201.3 | -479.55
| 7512 | 0.88 | 325.28 | 7485.49 | -200.5 | -480.26
| 7606 | 1.06 | 338.2 | 7579.48 | -199.1 | -480.99
| 7701 | 0.97 | 336.89 | 7674.47 | -197.55 | -481.63
| 7795 | 1.06 | 315.97 | 7768.45 | -196.19 | -482.55
| 7889 | 0.97 | 302.7 | 7862.44 | -195.13 | -483.82
| 7984 | 0.73 | 283.22 | 7957.43 | -194.56 | -485.09
| 8078 | 0.77 | 276.16 | 8051.42 | -194.36 | -486.3
| 8172 | 1.14 | 249.75 | 8145.41 | -194.61 | -487.81
| 8267 | 0.97 | 252.77 | 8240.39 | -195.18 | -489.46
| 8361 | 1.48 | 277.37 | 8334.37 | -195.26 | -491.42
| 8456 | 2.2 | 274.4 | 8429.32 | -194.96 | -494.46
| 8550 | 2.81 | 273.25 | 8523.23 | -194.69 | -498.56
| 8645 | 3.25 | 271.28 | 8618.09 | -194.5 | -503.58
| 8739 | 3.23 | 270.44 | 8711.94 | -194.42 | -508.89
| 8834 | 2.26 | 263.15 | 8806.83 | -194.62 | -513.42
| 8928 | 0.44 | 183.25 | 8900.81 | -195.2 | -515.28
| 9022 | 0.88 | 199.51 | 8994.8 | -196.24 | -515.55
| 9117 | 0.88 | 211.73 | 9089.79 | -197.55 | -516.17
| 9211 | 0.26 | 59.33 | 9183.79 | -198.06 | -516.37
| 9306 | 0.53 | 81.83 | 9278.79 | -197.89 | -515.75
| 9400 | 0.35 | 25.58 | 9372.78 | -197.57 | -515.2
| 9467 | 0.44 | 37 | 9439.78 | -197.18 | -514.95
| 9527 | 0.44 | 37 | 9499.78 | -196.81 | -514.67

## Lookup (hidden)
North Reference | RetunValue | Grid Type | ReturnValue | Deviation Indicator | ReturnValue
| 2 |  | 0 |  | 2
True |  | SPCS-Colorado Central-NAD27 |  | Directional
Grid |  | SPCS-Colorado Central-NAD83 |  | High Angle
|  | SPCS-Colorado North-NAD27 |  | Horizontal
SPCS-Colorado North-NAD83
SPCS-Colorado South-NAD27
SPCS-Colorado South-NAD83
UTM-Zone 12 NAD27
UTM-Zone 12 NAD83
UTM-Zone 13 NAD27
UTM-Zone 13 NAD83