## Data
Header Information | measured depth (ft) | inclination (°) | azimuth (°) | true vertical depth (ft) | northing +N/-S (ft) | easting +E/-W (ft)
Operator Name | 0 | 0 | 0 | 0 | 0 | 0
Extraction Oil & Gas LLC. | 100 | 0 | 0 | 100 | 0 | 0 | 2
Operator Number | 200 | 2 | 153.094 | 199.98 | -1.56 | 0.79
| 300 | 4 | 153.094 | 299.84 | -6.22 | 3.16
Well Name and Number | 400 | 6 | 153.094 | 399.45 | -13.99 | 7.1
LIND 26W-30-6N | 500 | 8 | 153.094 | 498.7 | -24.86 | 12.62
API Number (if available) | 600 | 10 | 153.094 | 597.46 | -38.81 | 19.7
| 700 | 12 | 153.094 | 695.62 | -55.83 | 28.33
Location: QQ SEC TWP RGE | 800 | 14 | 153.094 | 793.05 | -75.88 | 38.51
Sec.26-T7N-R67W | 900 | 16 | 153.094 | 889.64 | -98.96 | 50.22
Citing Type: Planned or Actual | 1000 | 18 | 153.094 | 985.27 | -125.03 | 63.45
Planned | 1100 | 20 | 153.094 | 1079.81 | -154.07 | 78.18
Deviation Indicator | 1200 | 21.554 | 153.094 | 1173.2 | -185.95 | 94.36
Horizontal | 1300 | 21.554 | 153.094 | 1266.21 | -218.71 | 110.99
North Reference | 1400 | 21.554 | 153.094 | 1359.21 | -251.47 | 127.61
True | 1500 | 21.554 | 153.094 | 1452.22 | -284.23 | 144.23
Grid Type | 1600 | 21.554 | 153.094 | 1545.23 | -316.99 | 160.86
#VALUE! | 1700 | 21.554 | 153.094 | 1638.23 | -349.75 | 177.48
| 1800 | 21.554 | 153.094 | 1731.24 | -382.51 | 194.11
| 1900 | 21.554 | 153.094 | 1824.25 | -415.27 | 210.73
| 2000 | 21.554 | 153.094 | 1917.26 | -448.03 | 227.36
| 2100 | 21.554 | 153.094 | 2010.26 | -480.79 | 243.98
| 2200 | 21.554 | 153.094 | 2103.27 | -513.55 | 260.61
| 2300 | 21.554 | 153.094 | 2196.28 | -546.31 | 277.23
| 2400 | 21.554 | 153.094 | 2289.29 | -579.07 | 293.86
| 2499.99 | 21.554 | 153.094 | 2382.29 | -611.83 | 310.48
| 2599.99 | 21.554 | 153.094 | 2475.3 | -644.59 | 327.1
| 2699.99 | 21.554 | 153.094 | 2568.31 | -677.36 | 343.73
| 2799.99 | 21.554 | 153.094 | 2661.31 | -710.12 | 360.35
| 2899.99 | 21.554 | 153.094 | 2754.32 | -742.88 | 376.98
| 2999.99 | 21.554 | 153.094 | 2847.33 | -775.64 | 393.6
| 3099.99 | 21.554 | 153.094 | 2940.34 | -808.4 | 410.23
| 3199.99 | 21.554 | 153.094 | 3033.34 | -841.16 | 426.85
| 3299.99 | 21.554 | 153.094 | 3126.35 | -873.92 | 443.48
| 3399.99 | 21.554 | 153.094 | 3219.36 | -906.68 | 460.1
| 3499.99 | 21.554 | 153.094 | 3312.36 | -939.44 | 476.72
| 3599.99 | 21.554 | 153.094 | 3405.37 | -972.2 | 493.35
| 3699.99 | 21.554 | 153.094 | 3498.38 | -1004.96 | 509.97
| 3799.99 | 21.554 | 153.094 | 3591.39 | -1037.72 | 526.6
| 3899.99 | 21.554 | 153.094 | 3684.39 | -1070.48 | 543.22
| 3999.99 | 21.554 | 153.094 | 3777.4 | -1103.24 | 559.85
| 4099.99 | 21.554 | 153.094 | 3870.41 | -1136 | 576.47
| 4199.99 | 21.554 | 153.094 | 3963.42 | -1168.76 | 593.1
| 4299.99 | 21.554 | 153.094 | 4056.42 | -1201.52 | 609.72
| 4399.99 | 21.554 | 153.094 | 4149.43 | -1234.28 | 626.35
| 4499.99 | 21.554 | 153.094 | 4242.44 | -1267.04 | 642.97
| 4599.99 | 21.554 | 153.094 | 4335.44 | -1299.8 | 659.59
| 4699.99 | 21.554 | 153.094 | 4428.45 | -1332.56 | 676.22
| 4799.99 | 21.554 | 153.094 | 4521.46 | -1365.32 | 692.84
| 4899.99 | 21.554 | 153.094 | 4614.47 | -1398.08 | 709.47
| 4999.99 | 21.554 | 153.094 | 4707.47 | -1430.84 | 726.09
| 5099.99 | 21.554 | 153.094 | 4800.48 | -1463.6 | 742.72
| 5199.99 | 21.554 | 153.094 | 4893.49 | -1496.36 | 759.34
| 5299.99 | 21.554 | 153.094 | 4986.49 | -1529.12 | 775.97
| 5399.99 | 21.554 | 153.094 | 5079.5 | -1561.89 | 792.59
| 5499.99 | 21.554 | 153.094 | 5172.51 | -1594.65 | 809.21
| 5599.99 | 21.554 | 153.094 | 5265.52 | -1627.41 | 825.84
| 5699.99 | 19.856 | 153.094 | 5358.97 | -1659.12 | 841.93
| 5799.99 | 17.856 | 153.094 | 5453.6 | -1687.94 | 856.56
| 5899.99 | 15.856 | 153.094 | 5549.3 | -1713.79 | 869.68
| 5999.99 | 13.856 | 153.094 | 5645.95 | -1736.66 | 881.28
| 6099.99 | 11.856 | 153.094 | 5743.44 | -1756.49 | 891.35
| 6199.99 | 9.856 | 153.094 | 5841.65 | -1773.29 | 899.87
| 6299.99 | 7.856 | 153.094 | 5940.45 | -1787.02 | 906.83
| 6399.99 | 5.856 | 153.094 | 6039.73 | -1797.66 | 912.24
| 6499.99 | 3.856 | 153.094 | 6139.37 | -1805.21 | 916.07
| 6599.99 | 1.856 | 153.094 | 6239.24 | -1809.65 | 918.32
| 6699.99 | 0 | 0 | 6339.22 | -1810.99 | 919
| 6799.99 | 7.721 | 270.257 | 6438.99 | -1810.97 | 913.8
| 6899.99 | 17.721 | 270.257 | 6536.41 | -1810.87 | 891.81
| 6999.99 | 27.72 | 270.257 | 6628.53 | -1810.7 | 853.24
| 7099.99 | 37.719 | 270.257 | 6712.56 | -1810.45 | 799.25
| 7199.99 | 47.718 | 270.257 | 6785.93 | -1810.15 | 731.5
| 7299.99 | 57.718 | 270.257 | 6846.43 | -1809.79 | 652.04
| 7399.99 | 67.717 | 270.257 | 6892.21 | -1809.4 | 563.28
| 7499.98 | 77.716 | 270.257 | 6921.88 | -1808.97 | 467.91
| 7599.98 | 87.715 | 270.257 | 6934.54 | -1808.53 | 368.85
| 7699.98 | 90.001 | 270.257 | 6935 | -1808.08 | 268.85
| 7799.98 | 90.001 | 270.257 | 6935 | -1807.63 | 168.86
| 7899.98 | 90.001 | 270.257 | 6935 | -1807.18 | 68.86
| 7999.98 | 90.001 | 270.257 | 6934.99 | -1806.74 | -31.14
| 8099.98 | 90.001 | 270.257 | 6934.99 | -1806.29 | -131.14
| 8199.98 | 90.001 | 270.257 | 6934.99 | -1805.84 | -231.14
| 8299.98 | 90.001 | 270.257 | 6934.99 | -1805.39 | -331.14
| 8399.98 | 90.001 | 270.257 | 6934.99 | -1804.94 | -431.14
| 8499.98 | 90.001 | 270.257 | 6934.99 | -1804.5 | -531.14
| 8599.98 | 90.001 | 270.257 | 6934.98 | -1804.05 | -631.13
| 8699.98 | 90.001 | 270.257 | 6934.98 | -1803.6 | -731.13
| 8799.98 | 90.001 | 270.257 | 6934.98 | -1803.15 | -831.13
| 8899.98 | 90.001 | 270.257 | 6934.98 | -1802.71 | -931.13
| 8999.98 | 90.001 | 270.257 | 6934.98 | -1802.26 | -1031.13
| 9099.98 | 90.001 | 270.257 | 6934.98 | -1801.81 | -1131.13
| 9199.98 | 90.001 | 270.257 | 6934.98 | -1801.36 | -1231.13
| 9299.98 | 90.001 | 270.257 | 6934.97 | -1800.91 | -1331.13
| 9399.98 | 90.001 | 270.257 | 6934.97 | -1800.47 | -1431.13
| 9499.98 | 90.001 | 270.257 | 6934.97 | -1800.02 | -1531.12
| 9599.98 | 90.001 | 270.257 | 6934.97 | -1799.57 | -1631.12
| 9699.98 | 90.001 | 270.257 | 6934.97 | -1799.12 | -1731.12
| 9799.98 | 90.001 | 270.257 | 6934.97 | -1798.68 | -1831.12
| 9899.98 | 90.001 | 270.257 | 6934.96 | -1798.23 | -1931.12
| 9999.98 | 90.001 | 270.257 | 6934.96 | -1797.78 | -2031.12
| 10099.98 | 90.001 | 270.257 | 6934.96 | -1797.33 | -2131.12
| 10199.98 | 90.001 | 270.257 | 6934.96 | -1796.88 | -2231.12
| 10299.98 | 90.001 | 270.257 | 6934.96 | -1796.44 | -2331.11
| 10399.98 | 90.001 | 270.257 | 6934.96 | -1795.99 | -2431.11
| 10499.98 | 90.001 | 270.257 | 6934.96 | -1795.54 | -2531.11
| 10599.98 | 90.001 | 270.257 | 6934.95 | -1795.09 | -2631.11
| 10699.98 | 90.001 | 270.257 | 6934.95 | -1794.65 | -2731.11
| 10799.98 | 90.001 | 270.257 | 6934.95 | -1794.2 | -2831.11
| 10899.98 | 90.001 | 270.257 | 6934.95 | -1793.75 | -2931.11
| 10999.98 | 90.001 | 270.257 | 6934.95 | -1793.3 | -3031.11
| 11099.98 | 90.001 | 270.257 | 6934.95 | -1792.85 | -3131.1
| 11199.98 | 90.001 | 270.257 | 6934.94 | -1792.41 | -3231.1
| 11299.98 | 90.001 | 270.257 | 6934.94 | -1791.96 | -3331.1
| 11399.98 | 90.001 | 270.257 | 6934.94 | -1791.51 | -3431.1
| 11499.98 | 90.001 | 270.257 | 6934.94 | -1791.06 | -3531.1
| 11599.98 | 90.001 | 270.257 | 6934.94 | -1790.62 | -3631.1
| 11699.98 | 90.001 | 270.257 | 6934.94 | -1790.17 | -3731.1
| 11799.98 | 90.001 | 270.257 | 6934.94 | -1789.72 | -3831.1
| 11899.98 | 90.001 | 270.257 | 6934.93 | -1789.27 | -3931.1
| 11999.98 | 90.001 | 270.257 | 6934.93 | -1788.82 | -4031.09
| 12099.98 | 90.001 | 270.257 | 6934.93 | -1788.38 | -4131.09
| 12199.98 | 90.001 | 270.257 | 6934.93 | -1787.93 | -4231.09
| 12299.98 | 90.001 | 270.257 | 6934.93 | -1787.48 | -4331.09
| 12399.98 | 90.001 | 270.257 | 6934.93 | -1787.03 | -4431.09
| 12499.97 | 90.001 | 270.257 | 6934.92 | -1786.59 | -4531.09
| 12599.97 | 90.001 | 270.257 | 6934.92 | -1786.14 | -4631.09
| 12699.97 | 90.001 | 270.257 | 6934.92 | -1785.69 | -4731.09
| 12799.97 | 90.001 | 270.257 | 6934.92 | -1785.24 | -4831.08
| 12899.97 | 90.001 | 270.257 | 6934.92 | -1784.79 | -4931.08
| 12999.97 | 90.001 | 270.257 | 6934.92 | -1784.35 | -5031.08
| 13099.97 | 90.001 | 270.257 | 6934.92 | -1783.9 | -5131.08
| 13199.97 | 90.001 | 270.257 | 6934.91 | -1783.45 | -5231.08
| 13299.97 | 90.001 | 270.257 | 6934.91 | -1783 | -5331.08
| 13399.97 | 90.001 | 270.257 | 6934.91 | -1782.56 | -5431.08
| 13499.97 | 90.001 | 270.257 | 6934.91 | -1782.11 | -5531.08
| 13599.97 | 90.001 | 270.257 | 6934.91 | -1781.66 | -5631.07
| 13699.97 | 90.001 | 270.257 | 6934.91 | -1781.21 | -5731.07
| 13799.97 | 90.001 | 270.257 | 6934.9 | -1780.77 | -5831.07
| 13899.97 | 90.001 | 270.257 | 6934.9 | -1780.32 | -5931.07
| 13999.97 | 90.001 | 270.257 | 6934.9 | -1779.87 | -6031.07
| 14099.97 | 90.001 | 270.257 | 6934.9 | -1779.42 | -6131.07
| 14199.97 | 90.001 | 270.257 | 6934.9 | -1778.97 | -6231.07
| 14299.97 | 90.001 | 270.257 | 6934.9 | -1778.53 | -6331.07
| 14399.97 | 90.001 | 270.257 | 6934.9 | -1778.08 | -6431.06
| 14499.97 | 90.001 | 270.257 | 6934.89 | -1777.63 | -6531.06
| 14599.97 | 90.001 | 270.257 | 6934.89 | -1777.18 | -6631.06
| 14699.97 | 90.001 | 270.257 | 6934.89 | -1776.74 | -6731.06
| 14799.97 | 90.001 | 270.257 | 6934.89 | -1776.29 | -6831.06
| 14899.97 | 90.001 | 270.257 | 6934.89 | -1775.84 | -6931.06
| 14999.97 | 90.001 | 270.257 | 6934.89 | -1775.39 | -7031.06
| 15099.97 | 90.001 | 270.257 | 6934.88 | -1774.94 | -7131.06
| 15199.97 | 90.001 | 270.257 | 6934.88 | -1774.5 | -7231.06
| 15299.97 | 90.001 | 270.257 | 6934.88 | -1774.05 | -7331.05
| 15399.97 | 90.001 | 270.257 | 6934.88 | -1773.6 | -7431.05
| 15499.97 | 90.001 | 270.257 | 6934.88 | -1773.15 | -7531.05
| 15599.97 | 90.001 | 270.257 | 6934.88 | -1772.71 | -7631.05
| 15699.97 | 90.001 | 270.257 | 6934.88 | -1772.26 | -7731.05
| 15799.97 | 90.001 | 270.257 | 6934.87 | -1771.81 | -7831.05
| 15899.97 | 90.001 | 270.257 | 6934.87 | -1771.36 | -7931.05
| 15999.97 | 90.001 | 270.257 | 6934.87 | -1770.91 | -8031.05
| 16099.97 | 90.001 | 270.257 | 6934.87 | -1770.47 | -8131.04
| 16199.97 | 90.001 | 270.257 | 6934.87 | -1770.02 | -8231.04
| 16299.97 | 90.001 | 270.257 | 6934.87 | -1769.57 | -8331.04
| 16399.97 | 90.001 | 270.257 | 6934.86 | -1769.12 | -8431.04
| 16499.97 | 90.001 | 270.257 | 6934.86 | -1768.68 | -8531.04
| 16599.97 | 90.001 | 270.257 | 6934.86 | -1768.23 | -8631.04
| 16699.97 | 90.001 | 270.257 | 6934.86 | -1767.78 | -8731.04
| 16799.97 | 90.001 | 270.257 | 6934.86 | -1767.33 | -8831.04
| 16899.97 | 90.001 | 270.257 | 6934.86 | -1766.88 | -8931.03
| 16999.97 | 90.001 | 270.257 | 6934.86 | -1766.44 | -9031.03
| 17099.97 | 90.001 | 270.257 | 6934.85 | -1765.99 | -9131.03
| 17199.97 | 90.001 | 270.257 | 6934.85 | -1765.54 | -9231.03
| 17299.97 | 90.001 | 270.257 | 6934.85 | -1765.09 | -9331.03
| 17399.97 | 90.001 | 270.257 | 6934.85 | -1764.65 | -9431.03
| 17499.96 | 90.001 | 270.257 | 6934.85 | -1764.2 | -9531.03
| 17599.96 | 90.001 | 270.257 | 6934.85 | -1763.75 | -9631.03
| 17699.96 | 90.001 | 270.257 | 6934.84 | -1763.3 | -9731.03
| 17799.96 | 90.001 | 270.257 | 6934.84 | -1762.85 | -9831.02
| 17899.96 | 90.001 | 270.257 | 6934.84 | -1762.41 | -9931.02
| 17999.96 | 90.001 | 270.257 | 6934.84 | -1761.96 | -10031.02
| 18099.96 | 90.001 | 270.257 | 6934.84 | -1761.51 | -10131.02
| 18199.96 | 90.001 | 270.257 | 6934.84 | -1761.06 | -10231.02
| 18299.96 | 90.001 | 270.257 | 6934.84 | -1760.62 | -10331.02
| 18399.96 | 90.001 | 270.257 | 6934.83 | -1760.17 | -10431.02
| 18499.96 | 90.001 | 270.257 | 6934.83 | -1759.72 | -10531.02
| 18599.96 | 90.001 | 270.257 | 6934.83 | -1759.27 | -10631.01
| 18699.96 | 90.001 | 270.257 | 6934.83 | -1758.82 | -10731.01
| 18799.96 | 90.001 | 270.257 | 6934.83 | -1758.38 | -10831.01
| 18899.96 | 90.001 | 270.257 | 6934.83 | -1757.93 | -10931.01
| 18999.96 | 90.001 | 270.257 | 6934.82 | -1757.48 | -11031.01
| 19099.96 | 90.001 | 270.257 | 6934.82 | -1757.03 | -11131.01
| 19199.96 | 90.001 | 270.257 | 6934.82 | -1756.59 | -11231.01
| 19299.96 | 90.001 | 270.257 | 6934.82 | -1756.14 | -11331.01
| 19399.96 | 90.001 | 270.257 | 6934.82 | -1755.69 | -11431
| 19499.96 | 90.001 | 270.257 | 6934.82 | -1755.24 | -11531
| 19599.96 | 90.001 | 270.257 | 6934.82 | -1754.79 | -11631
| 19699.96 | 90.001 | 270.257 | 6934.81 | -1754.35 | -11731
| 19799.96 | 90.001 | 270.257 | 6934.81 | -1753.9 | -11831
| 19899.96 | 90.001 | 270.257 | 6934.81 | -1753.45 | -11931
| 19999.96 | 90.001 | 270.257 | 6934.81 | -1753 | -12031
| 20099.96 | 90.001 | 270.257 | 6934.81 | -1752.56 | -12131
| 20199.96 | 90.001 | 270.257 | 6934.81 | -1752.11 | -12231
| 20299.96 | 90.001 | 270.257 | 6934.8 | -1751.66 | -12330.99
| 20399.96 | 90.001 | 270.257 | 6934.8 | -1751.21 | -12430.99
| 20499.96 | 90.001 | 270.257 | 6934.8 | -1750.76 | -12530.99
| 20599.96 | 90.001 | 270.257 | 6934.8 | -1750.32 | -12630.99
| 20699.96 | 90.001 | 270.257 | 6934.8 | -1749.87 | -12730.99
| 20799.96 | 90.001 | 270.257 | 6934.8 | -1749.42 | -12830.99
| 20899.96 | 90.001 | 270.257 | 6934.8 | -1748.97 | -12930.99
| 20999.96 | 90.001 | 270.257 | 6934.79 | -1748.53 | -13030.99
| 21099.96 | 90.001 | 270.257 | 6934.79 | -1748.08 | -13130.98
| 21199.96 | 90.001 | 270.257 | 6934.79 | -1747.63 | -13230.98
| 21299.96 | 90.001 | 270.257 | 6934.79 | -1747.18 | -13330.98
| 21399.96 | 90.001 | 270.257 | 6934.79 | -1746.73 | -13430.98
| 21499.96 | 90.001 | 270.257 | 6934.79 | -1746.29 | -13530.98
| 21599.96 | 90.001 | 270.257 | 6934.78 | -1745.84 | -13630.98
| 21699.96 | 90.001 | 270.257 | 6934.78 | -1745.39 | -13730.98
| 21799.96 | 90.001 | 270.257 | 6934.78 | -1744.94 | -13830.98
| 21899.96 | 90.001 | 270.257 | 6934.78 | -1744.5 | -13930.97
| 21999.96 | 90.001 | 270.257 | 6934.78 | -1744.05 | -14030.97
| 22099.96 | 90.001 | 270.257 | 6934.78 | -1743.6 | -14130.97
| 22199.96 | 90.001 | 270.257 | 6934.78 | -1743.15 | -14230.97
| 22299.96 | 90.001 | 270.257 | 6934.77 | -1742.7 | -14330.97
| 22399.96 | 90.001 | 270.257 | 6934.77 | -1742.26 | -14430.97
| 22499.95 | 90.001 | 270.257 | 6934.77 | -1741.81 | -14530.97
| 22536.95 | 90.001 | 270.257 | 6935 | -1741.46 | -14567.96

## Lookup (hidden)
North Reference | RetunValue | Grid Type | ReturnValue | Deviation Indicator | ReturnValue
| 2 |  | 0 |  | 4
True |  | SPCS-Colorado Central-NAD27 |  | Directional
Grid |  | SPCS-Colorado Central-NAD83 |  | High Angle
|  | SPCS-Colorado North-NAD27 |  | Horizontal
SPCS-Colorado North-NAD83
SPCS-Colorado South-NAD27
SPCS-Colorado South-NAD83
UTM-Zone 12 NAD27
UTM-Zone 12 NAD83
UTM-Zone 13 NAD27
UTM-Zone 13 NAD83