## Data
Header Information | measured depth (ft) | inclination (°) | azimuth (°) | true vertical depth (ft) | northing +N/-S (ft) | easting +E/-W (ft) | Remarks
Operator Name | 0 | 0 | 0 | 0 | 0 | 0
TEP Rocky Mountain, LLC | 70 | 0.44 | 126.56 | 70 | -0.16 | 0.22
Operator Number | 214 | 4.13 | 257.7 | 213.88 | -1.59 | -4.41
96850 | 307 | 7.48 | 262.88 | 306.39 | -3.06 | -13.69
Well Name and Number | 384 | 10.61 | 261.26 | 382.43 | -4.76 | -25.67
SR 513-12 | 477 | 14.21 | 258.18 | 473.24 | -8.4 | -45.31
API Number (if available) | 569 | 16.16 | 258.97 | 562.02 | -13.16 | -68.94
05-045-23441 | 660 | 17.57 | 260.04 | 649.11 | -17.96 | -94.89
Location: QQ SEC TWP RGE | 755 | 17.96 | 255.42 | 739.58 | -24.13 | -123.19
Sec.12, T7S, R94W | 849 | 18.95 | 256.39 | 828.75 | -31.37 | -152.06
Citing Type: Planned or Actual | 943 | 21.2 | 258.9 | 917.03 | -38.23 | -183.57
Actual | 1076 | 23.74 | 259.01 | 1039.92 | -47.97 | -233.46
Deviation Indicator | 1182 | 24.15 | 258.67 | 1136.8 | -56.29 | -275.67
Directional | 1276 | 23.39 | 258.04 | 1222.83 | -63.94 | -312.78
North Reference | 1370 | 22.86 | 257.69 | 1309.27 | -71.7 | -348.87
True | 1465 | 22.47 | 256.53 | 1396.94 | -79.86 | -384.55
Grid Type | 1559 | 22.16 | 255.84 | 1483.9 | -88.38 | -419.21
#VALUE! | 1654 | 22.72 | 259.66 | 1571.71 | -96.06 | -454.63
| 1749 | 22.25 | 259 | 1659.49 | -102.78 | -490.34
| 1843 | 22.04 | 259.54 | 1746.55 | -109.38 | -525.15
| 1937 | 23.67 | 261.89 | 1833.17 | -115.25 | -561.18
| 2032 | 22.85 | 263.04 | 1920.45 | -120.17 | -598.37
| 2126 | 24.88 | 262.12 | 2006.41 | -125.09 | -636.07
| 2221 | 24.8 | 262.83 | 2092.62 | -130.32 | -675.64
| 2315 | 24.33 | 263.37 | 2178.11 | -135.02 | -714.43
| 2409 | 23.65 | 263.27 | 2263.99 | -139.46 | -752.39
| 2504 | 23.89 | 264.35 | 2350.93 | -143.59 | -790.46
| 2598 | 23.32 | 265 | 2437.07 | -147.09 | -827.93
| 2693 | 24.53 | 262.7 | 2523.9 | -151.23 | -866.23
| 2787 | 23.97 | 262.76 | 2609.61 | -156.12 | -904.53
| 2882 | 23.59 | 263.02 | 2696.54 | -160.86 | -942.54
| 2976 | 23.3 | 263.49 | 2782.78 | -165.25 | -979.68
| 3071 | 22.55 | 263.53 | 2870.28 | -169.43 | -1016.45
| 3165 | 24.18 | 261.47 | 2956.57 | -174.32 | -1053.4
| 3259 | 23.8 | 261.78 | 3042.45 | -179.89 | -1091.21
| 3354 | 22.88 | 261.88 | 3129.68 | -185.24 | -1128.46
| 3448 | 24.18 | 257.07 | 3215.87 | -192.13 | -1165.32
| 3543 | 23.26 | 257.39 | 3302.84 | -200.58 | -1202.59
| 3637 | 22.67 | 257.3 | 3389.39 | -208.61 | -1238.38
| 3732 | 23.92 | 257.16 | 3476.64 | -216.92 | -1275.01
| 3826 | 23.15 | 258.46 | 3562.82 | -224.85 | -1311.7
| 3921 | 24.45 | 256.74 | 3649.74 | -233.09 | -1349.13
| 4015 | 23.49 | 257.48 | 3735.64 | -241.62 | -1386.36
| 4109 | 22.18 | 257.46 | 3822.27 | -249.53 | -1421.97
| 4204 | 21.43 | 257.9 | 3910.47 | -257.06 | -1456.44
| 4298 | 20.79 | 258.75 | 3998.16 | -263.92 | -1489.59
| 4393 | 20.18 | 259.72 | 4087.15 | -270.13 | -1522.25
| 4487 | 19.35 | 259.71 | 4175.61 | -275.81 | -1553.53
| 4582 | 18.61 | 260.3 | 4265.45 | -281.17 | -1583.96
| 4676 | 17.5 | 260.5 | 4354.82 | -286.03 | -1612.68
| 4771 | 17.04 | 261.98 | 4445.54 | -290.33 | -1640.55
| 4865 | 16.09 | 263.22 | 4535.63 | -293.79 | -1667.13
| 4959 | 15.2 | 263.57 | 4626.15 | -296.71 | -1692.31
| 5054 | 14.6 | 264.98 | 4717.96 | -299.15 | -1716.61
| 5148 | 13.01 | 262.26 | 4809.24 | -301.61 | -1738.9
| 5243 | 12.75 | 263.05 | 4901.85 | -304.32 | -1759.9
| 5338 | 11.69 | 258.84 | 4994.7 | -307.45 | -1779.75
| 5433 | 10.99 | 259.88 | 5087.84 | -310.91 | -1798.11
| 5528 | 10.33 | 261.27 | 5181.2 | -313.79 | -1815.44
| 5623 | 10.06 | 262.65 | 5274.7 | -316.14 | -1832.09
| 5718 | 8.81 | 253.86 | 5368.42 | -319.23 | -1847.31
| 5813 | 8.23 | 241.42 | 5462.38 | -324.5 | -1860.27
| 5907 | 8.09 | 239.32 | 5555.43 | -331.1 | -1871.86
| 6002 | 6.95 | 238 | 5649.61 | -337.55 | -1882.49
| 6106 | 6.33 | 236.68 | 5752.91 | -344.04 | -1892.62
| 6190 | 5.19 | 240.11 | 5836.49 | -348.47 | -1899.78
| 6285 | 2.37 | 254 | 5931.27 | -351.16 | -1905.39
| 6379 | 2 | 261.82 | 6025.2 | -351.93 | -1908.89
| 6473 | 1.67 | 261.47 | 6119.15 | -352.36 | -1911.86
| 6568 | 1.49 | 258.83 | 6214.12 | -352.81 | -1914.44
| 6662 | 1.2 | 264.33 | 6308.09 | -353.14 | -1916.62
| 6756 | 1.19 | 267.7 | 6402.07 | -353.28 | -1918.58
| 6851 | 1.49 | 269.11 | 6497.05 | -353.34 | -1920.8
| 6946 | 0.17 | 242.37 | 6592.03 | -353.42 | -1922.16
| 7040 | 0.09 | 322.2 | 6686.03 | -353.43 | -1922.33
| 7135 | 0.09 | 83.49 | 6781.03 | -353.36 | -1922.3
| 7229 | 0.24 | 332.27 | 6875.03 | -353.18 | -1922.32
| 7323 | 0.17 | 1.56 | 6969.03 | -352.86 | -1922.4
| 7418 | 0.24 | 12.71 | 7064.03 | -352.53 | -1922.36
| 7512 | 0.41 | 21.86 | 7158.03 | -352.03 | -1922.19
| 7606 | 0.35 | 37.61 | 7252.03 | -351.49 | -1921.89
| 7701 | 0.67 | 19.37 | 7347.03 | -350.73 | -1921.53
| 7795 | 0.53 | 359.38 | 7441.02 | -349.78 | -1921.35
| 7889 | 0.97 | 346.19 | 7535.01 | -348.57 | -1921.54
| 7983 | 0.7 | 356.04 | 7629 | -347.23 | -1921.77
| 8078 | 0.92 | 334.62 | 7723.99 | -345.96 | -1922.14
| 8172 | 1.22 | 332.63 | 7817.98 | -344.39 | -1922.92
| 8266 | 1.67 | 324.57 | 7911.95 | -342.38 | -1924.18
| 8361 | 1.32 | 317.36 | 8006.91 | -340.45 | -1925.72
| 8456 | 1.67 | 326.86 | 8101.88 | -338.49 | -1927.22
| 8550 | 1.58 | 315.08 | 8195.84 | -336.42 | -1928.88
| 8644 | 1.76 | 326.04 | 8289.8 | -334.31 | -1930.6
| 8739 | 1.78 | 332.65 | 8384.76 | -331.79 | -1932.1
| 8833 | 1.85 | 352.96 | 8478.71 | -328.98 | -1932.95
| 8928 | 1.67 | 357 | 8573.67 | -326.08 | -1933.21
| 9022 | 1.2 | 331.49 | 8667.64 | -323.85 | -1933.76
| 9117 | 0.62 | 254.43 | 8762.63 | -323.11 | -1934.73
| 9211 | 1.1 | 265.95 | 8856.62 | -323.31 | -1936.12
| 9305 | 1.99 | 275.32 | 8950.58 | -323.22 | -1938.64
| 9400 | 2.7 | 287.05 | 9045.5 | -322.41 | -1942.42
| 9494 | 2.46 | 302.6 | 9139.41 | -320.68 | -1946.24
| 9589 | 1.32 | 333.27 | 9234.36 | -318.6 | -1948.45
| 9683 | 1.58 | 346.54 | 9328.33 | -316.37 | -1949.24
| 9778 | 1.38 | 326.03 | 9423.3 | -314.15 | -1950.18
| 9806 | 1.67 | 327.3 | 9451.29 | -313.53 | -1950.59
| 9866 | 1.67 | 327.3 | 9511.26 | -312.06 | -1951.54

## Lookup (hidden)
North Reference | RetunValue | Grid Type | ReturnValue | Deviation Indicator | ReturnValue
| 2 |  | 0 |  | 2
True |  | SPCS-Colorado Central-NAD27 |  | Directional
Grid |  | SPCS-Colorado Central-NAD83 |  | High Angle
|  | SPCS-Colorado North-NAD27 |  | Horizontal
SPCS-Colorado North-NAD83
SPCS-Colorado South-NAD27
SPCS-Colorado South-NAD83
UTM-Zone 12 NAD27
UTM-Zone 12 NAD83
UTM-Zone 13 NAD27
UTM-Zone 13 NAD83