## Data
Header Information | measured depth (ft) | inclination (°) | azimuth (°) | true vertical depth (ft) | northing +N/-S (ft) | easting +E/-W (ft) | Remarks
Operator Name | 121 | 0.18 | 177.54 | 121 | -0.19 | 0.01
TEP Rocky Mountain, LLC | 214 | 3.08 | 197.84 | 213.95 | -2.71 | -0.75
Operator Number | 305 | 5.89 | 189.93 | 304.67 | -9.64 | -2.31
96850 | 398 | 8.27 | 188.44 | 396.95 | -20.96 | -4.11
Well Name and Number | 489 | 11.09 | 185.89 | 486.65 | -36.14 | -5.97
SR 524-12 | 581 | 13.64 | 184.04 | 576.5 | -55.77 | -7.64
API Number (if available) | 658 | 15.9 | 188.4 | 650.96 | -75.26 | -9.82
05-045-23446 | 753 | 17.58 | 192.79 | 741.93 | -102.13 | -14.9
Location: QQ SEC TWP RGE | 847 | 17.78 | 199.54 | 831.5 | -129.5 | -22.84
Sec 12 T7S, R94W | 941 | 18.45 | 197.36 | 920.84 | -157.22 | -32.08
Citing Type: Planned or Actual | 1036 | 19.25 | 195.38 | 1010.75 | -186.67 | -40.72
Actual | 1084 | 19.79 | 194.5 | 1055.99 | -202.17 | -44.85
Deviation Indicator | 1181 | 20.22 | 193.57 | 1147.14 | -234.36 | -52.9
Directional | 1276 | 19.92 | 191.54 | 1236.37 | -266.18 | -59.99
North Reference | 1370 | 20.28 | 195.52 | 1324.65 | -297.57 | -67.55
True | 1465 | 19.82 | 194.32 | 1413.89 | -329.03 | -75.94
Grid Type | 1560 | 20.49 | 197.93 | 1503.08 | -360.46 | -85.04
#VALUE! | 1654 | 19.62 | 193.44 | 1591.38 | -391.47 | -93.78
| 1749 | 20.4 | 198.9 | 1680.65 | -422.65 | -102.85
| 1843 | 20.61 | 197.87 | 1768.7 | -453.89 | -113.23
| 1937 | 21.38 | 196.48 | 1856.46 | -486.07 | -123.17
| 2032 | 19.67 | 200.62 | 1945.43 | -517.64 | -133.71
| 2126 | 19.69 | 200.25 | 2033.94 | -547.31 | -144.77
| 2220 | 19.96 | 198.16 | 2122.37 | -577.41 | -155.25
| 2315 | 19.76 | 197.92 | 2211.72 | -608.1 | -165.24
| 2410 | 19.49 | 195.43 | 2301.2 | -638.65 | -174.4
| 2504 | 18.49 | 199.32 | 2390.09 | -667.84 | -183.5
| 2598 | 18.31 | 197.64 | 2479.28 | -695.97 | -192.91
| 2693 | 17.59 | 197.32 | 2569.66 | -723.9 | -201.71
| 2787 | 18.69 | 199.78 | 2658.98 | -751.63 | -211.03
| 2882 | 18.29 | 199.69 | 2749.08 | -779.99 | -221.21
| 2976 | 18.03 | 197.4 | 2838.4 | -807.76 | -230.53
| 3070 | 17.41 | 195.58 | 2927.94 | -835.19 | -238.65
| 3165 | 18.38 | 201.09 | 3018.35 | -862.86 | -247.86
| 3259 | 17.76 | 199.6 | 3107.71 | -890.19 | -258
| 3354 | 17.32 | 199.43 | 3198.3 | -917.17 | -267.57
| 3448 | 16.53 | 198.85 | 3288.22 | -943.03 | -276.54
| 3543 | 19.09 | 198.31 | 3378.66 | -970.57 | -285.79
| 3637 | 18.29 | 196.7 | 3467.71 | -999.29 | -294.86
| 3731 | 17.37 | 195.44 | 3557.19 | -1026.94 | -302.83
| 3826 | 19.26 | 195.29 | 3647.37 | -1055.73 | -310.74
| 3921 | 18.83 | 194.56 | 3737.17 | -1085.68 | -318.73
| 4016 | 17.48 | 194.64 | 3827.44 | -1114.33 | -326.19
| 4111 | 19.04 | 195.22 | 3917.66 | -1143.08 | -333.86
| 4205 | 18.14 | 194.67 | 4006.75 | -1172.04 | -341.59
| 4300 | 17.59 | 195.29 | 4097.17 | -1200.19 | -349.12
| 4395 | 16.8 | 194.85 | 4187.92 | -1227.31 | -356.43
| 4490 | 15.95 | 192.33 | 4279.07 | -1253.33 | -362.73
| 4584 | 15.3 | 190.72 | 4369.6 | -1278.13 | -367.8
| 4679 | 15.72 | 194.38 | 4461.14 | -1302.92 | -373.33
| 4774 | 14.86 | 193.36 | 4552.78 | -1327.23 | -379.34
| 4868 | 13.89 | 193.62 | 4643.83 | -1349.93 | -384.78
| 4963 | 13.87 | 191.11 | 4736.06 | -1372.18 | -389.66
| 5057 | 12.13 | 196.7 | 4827.65 | -1392.7 | -394.67
| 5151 | 11.43 | 194.68 | 4919.67 | -1411.17 | -399.87
| 5245 | 10.99 | 191.6 | 5011.88 | -1428.96 | -404.03
| 5340 | 9.06 | 194.94 | 5105.42 | -1445.06 | -407.78
| 5434 | 8.71 | 193.62 | 5198.29 | -1459.12 | -411.36
| 5528 | 7.69 | 193.7 | 5291.33 | -1472.15 | -414.53
| 5623 | 7.2 | 192.29 | 5385.53 | -1484.15 | -417.3
| 5718 | 6.75 | 189.51 | 5479.83 | -1495.47 | -419.49
| 5812 | 5.28 | 198.63 | 5573.31 | -1505.02 | -421.79
| 5906 | 3.34 | 207.07 | 5667.04 | -1511.55 | -424.41
| 6001 | 3.87 | 207.69 | 5761.85 | -1516.86 | -427.16
| 6095 | 3.08 | 206.36 | 5855.68 | -1521.93 | -429.76
| 6190 | 2.85 | 206.89 | 5950.55 | -1526.32 | -431.96
| 6284 | 2.99 | 209.71 | 6044.43 | -1530.53 | -434.23
| 6379 | 1.93 | 260.51 | 6139.35 | -1532.95 | -437.04
| 6473 | 2.2 | 267.8 | 6233.29 | -1533.28 | -440.4
| 6568 | 2.46 | 274.4 | 6328.21 | -1533.19 | -444.26
| 6663 | 0.53 | 40.52 | 6423.18 | -1532.7 | -446
| 6758 | 0.62 | 25.49 | 6518.18 | -1531.91 | -445.5
| 6852 | 0.79 | 14.86 | 6612.17 | -1530.82 | -445.11
| 6947 | 0.79 | 14.86 | 6707.16 | -1529.55 | -444.78
| 7042 | 0.97 | 14.24 | 6802.15 | -1528.14 | -444.41
| 7137 | 1.23 | 28.3 | 6897.13 | -1526.47 | -443.73
| 7231 | 1.41 | 19.25 | 6991.11 | -1524.49 | -442.87
| 7326 | 0.94 | 23.96 | 7086.09 | -1522.67 | -442.17
| 7421 | 0.95 | 7.49 | 7181.08 | -1521.18 | -441.75
| 7515 | 0.62 | 5.27 | 7275.07 | -1519.9 | -441.6
| 7610 | 0.73 | 347.75 | 7370.06 | -1518.79 | -441.68
| 7705 | 0.7 | 10.02 | 7465.05 | -1517.63 | -441.71
| 7800 | 0.67 | 344.83 | 7560.05 | -1516.52 | -441.75
| 7894 | 1.23 | 352.27 | 7654.03 | -1514.99 | -442.03
| 7989 | 0.88 | 5.54 | 7749.02 | -1513.26 | -442.1
| 8083 | 1.43 | 19.61 | 7843 | -1511.43 | -441.64
| 8178 | 0.88 | 16.17 | 7937.98 | -1509.62 | -441.04
| 8273 | 0.62 | 15.29 | 8032.97 | -1508.42 | -440.7
| 8367 | 0.81 | 36.34 | 8126.96 | -1507.39 | -440.17
| 8462 | 0.79 | 48.87 | 8221.95 | -1506.42 | -439.28
| 8557 | 0.46 | 87.59 | 8316.95 | -1505.98 | -438.4
| 8651 | 0.4 | 107.16 | 8410.95 | -1506.06 | -437.71
| 8746 | 0.18 | 265.41 | 8505.95 | -1506.17 | -437.55
| 8840 | 0.38 | 265.12 | 8599.95 | -1506.2 | -438
| 8935 | 1.14 | 265.17 | 8694.94 | -1506.31 | -439.26
| 9030 | 1.41 | 264.82 | 8789.91 | -1506.5 | -441.36
| 9124 | 1.93 | 266.05 | 8883.87 | -1506.71 | -444.1
| 9219 | 2.46 | 266.57 | 8978.8 | -1506.94 | -447.73
| 9314 | 2.99 | 265.34 | 9073.69 | -1507.27 | -452.23
| 9408 | 2.79 | 264.07 | 9167.57 | -1507.7 | -456.95
| 9503 | 2.37 | 268.6 | 9262.48 | -1507.99 | -461.21
| 9598 | 2.11 | 293.2 | 9357.41 | -1507.35 | -464.78
| 9692 | 1.85 | 300.41 | 9451.35 | -1505.9 | -467.68
| 9761 | 1.85 | 300.41 | 9520.32 | -1504.77 | -469.61

## Lookup (hidden)
North Reference | RetunValue | Grid Type | ReturnValue | Deviation Indicator | ReturnValue
| 2 |  | 0 |  | 2
True |  | SPCS-Colorado Central-NAD27 |  | Directional
Grid |  | SPCS-Colorado Central-NAD83 |  | High Angle
|  | SPCS-Colorado North-NAD27 |  | Horizontal
SPCS-Colorado North-NAD83
SPCS-Colorado South-NAD27
SPCS-Colorado South-NAD83
UTM-Zone 12 NAD27
UTM-Zone 12 NAD83
UTM-Zone 13 NAD27
UTM-Zone 13 NAD83