## Data
Header Information | measured depth (ft) | inclination (°) | azimuth (°) | true vertical depth (ft) | northing +N/-S (ft) | easting +E/-W (ft)
Operator Name | 100 | 0 | 0 | 100 | 0 | 0
CRESTONE PEAK RESOURCES OPERATING LLC | 200 | 0 | 0 | 200 | 0 | 0
Operator Number | 300 | 0 | 0 | 300 | 0 | 0
10633 | 400 | 0 | 0 | 400 | 0 | 0
Well Name and Number | 500 | 2 | 296.62 | 499.98 | 0.78 | -1.56
HINGLEY 1C-18H-A167 | 600 | 4 | 296.62 | 599.84 | 3.13 | -6.24
API Number (if available) | 700 | 6 | 296.62 | 699.45 | 7.03 | -14.03
| 800 | 8 | 296.62 | 798.7 | 12.49 | -24.93
Location: QQ SEC TWP RGE | 900 | 10 | 296.62 | 897.47 | 19.5 | -38.91
S18-T1N-R67W | 1000 | 12 | 296.62 | 995.62 | 28.05 | -55.97
Citing Type: Planned or Actual | 1106.56 | 14.13 | 296.62 | 1099.42 | 38.84 | -77.5
PLANNED | 1200 | 14.13 | 296.62 | 1190.03 | 49.06 | -97.9
Deviation Indicator | 1300 | 14.13 | 296.62 | 1287 | 60 | -119.72
Horizontal | 1400 | 14.13 | 296.62 | 1383.98 | 70.94 | -141.55
North Reference | 1500 | 14.13 | 296.62 | 1480.95 | 81.88 | -163.38
True | 1600 | 14.13 | 296.62 | 1577.93 | 92.82 | -185.2
Grid Type | 1700 | 14.13 | 296.62 | 1674.9 | 103.75 | -207.03
#VALUE! | 1800 | 14.13 | 296.62 | 1771.87 | 114.69 | -228.86
| 1900 | 14.13 | 296.62 | 1868.85 | 125.63 | -250.69
| 2000 | 14.13 | 296.62 | 1965.82 | 136.57 | -272.51
| 2100 | 14.13 | 296.62 | 2062.8 | 147.51 | -294.34
| 2200 | 14.13 | 296.62 | 2159.77 | 158.45 | -316.17
| 2300 | 14.13 | 296.62 | 2256.74 | 169.38 | -337.99
| 2400 | 14.13 | 296.62 | 2353.72 | 180.32 | -359.82
| 2500 | 14.13 | 296.62 | 2450.69 | 191.26 | -381.65
| 2600 | 14.13 | 296.62 | 2547.67 | 202.2 | -403.47
| 2700 | 14.13 | 296.62 | 2644.64 | 213.14 | -425.3
| 2800 | 14.13 | 296.62 | 2741.61 | 224.08 | -447.13
| 2900 | 14.13 | 296.62 | 2838.59 | 235.02 | -468.95
| 3000 | 14.13 | 296.62 | 2935.56 | 245.95 | -490.78
| 3100 | 14.13 | 296.62 | 3032.54 | 256.89 | -512.61
| 3200 | 14.13 | 296.62 | 3129.51 | 267.83 | -534.43
| 3300 | 14.13 | 296.62 | 3226.48 | 278.77 | -556.26
| 3400 | 14.13 | 296.62 | 3323.46 | 289.71 | -578.09
| 3500 | 14.13 | 296.62 | 3420.43 | 300.65 | -599.91
| 3600 | 14.13 | 296.62 | 3517.41 | 311.58 | -621.74
| 3700 | 14.13 | 296.62 | 3614.38 | 322.52 | -643.57
| 3800 | 14.13 | 296.62 | 3711.35 | 333.46 | -665.39
| 3900 | 14.13 | 296.62 | 3808.33 | 344.4 | -687.22
| 4000 | 14.13 | 296.62 | 3905.3 | 355.34 | -709.05
| 4100 | 14.13 | 296.62 | 4002.27 | 366.28 | -730.87
| 4200 | 14.13 | 296.62 | 4099.25 | 377.22 | -752.7
| 4300 | 14.13 | 296.62 | 4196.22 | 388.15 | -774.53
| 4400 | 14.13 | 296.62 | 4293.2 | 399.09 | -796.35
| 4500 | 14.13 | 296.62 | 4390.17 | 410.03 | -818.18
| 4600 | 14.13 | 296.62 | 4487.14 | 420.97 | -840.01
| 4700 | 14.13 | 296.62 | 4584.12 | 431.91 | -861.83
| 4800 | 14.13 | 296.62 | 4681.09 | 442.85 | -883.66
| 4900 | 14.13 | 296.62 | 4778.07 | 453.78 | -905.49
| 5000 | 14.13 | 296.62 | 4875.04 | 464.72 | -927.32
| 5100 | 14.13 | 296.62 | 4972.01 | 475.66 | -949.14
| 5200 | 14.13 | 296.62 | 5068.99 | 486.6 | -970.97
| 5300 | 14.13 | 296.62 | 5165.96 | 497.54 | -992.8
| 5400 | 14.13 | 296.62 | 5262.94 | 508.48 | -1014.62
| 5500 | 14.13 | 296.62 | 5359.91 | 519.41 | -1036.45
| 5600 | 14.13 | 296.62 | 5456.88 | 530.35 | -1058.28
| 5700 | 14.13 | 296.62 | 5553.86 | 541.29 | -1080.1
| 5800 | 14.13 | 296.62 | 5650.83 | 552.23 | -1101.93
| 5900 | 14.13 | 296.62 | 5747.81 | 563.17 | -1123.76
| 6000 | 14.13 | 296.62 | 5844.78 | 574.11 | -1145.58
| 6100 | 14.13 | 296.62 | 5941.75 | 585.05 | -1167.41
| 6200 | 14.13 | 296.62 | 6038.73 | 595.98 | -1189.24
| 6300 | 14.13 | 296.62 | 6135.7 | 606.92 | -1211.06
| 6400 | 14.13 | 296.62 | 6232.68 | 617.86 | -1232.89
| 6500 | 14.13 | 296.62 | 6329.65 | 628.8 | -1254.72
| 6600 | 14.13 | 296.62 | 6426.62 | 639.74 | -1276.54
| 6700 | 14.13 | 296.62 | 6523.6 | 650.68 | -1298.37
| 6800 | 14.13 | 296.62 | 6620.57 | 661.61 | -1320.2
| 6900 | 14.13 | 296.62 | 6717.54 | 672.55 | -1342.02
| 7000 | 14.13 | 296.62 | 6814.52 | 683.49 | -1363.85
| 7010.35 | 14.13 | 296.62 | 6824.56 | 684.62 | -1366.11
| 7050 | 13.08 | 283.86 | 6863.1 | 687.87 | -1374.8
| 7100 | 12.79 | 265.97 | 6911.85 | 688.84 | -1385.81
| 7150 | 13.68 | 248.87 | 6960.54 | 686.31 | -1396.85
| 7200 | 15.57 | 234.84 | 7008.93 | 680.32 | -1407.86
| 7250 | 18.14 | 224.23 | 7056.79 | 670.87 | -1418.78
| 7300 | 21.15 | 216.35 | 7103.89 | 658.02 | -1429.56
| 7350 | 24.43 | 210.43 | 7149.98 | 641.84 | -1440.15
| 7400 | 27.89 | 205.87 | 7194.86 | 622.39 | -1450.49
| 7450 | 31.47 | 202.26 | 7238.3 | 599.79 | -1460.54
| 7500 | 35.13 | 199.32 | 7280.08 | 574.12 | -1470.25
| 7550 | 38.85 | 196.88 | 7320.02 | 545.53 | -1479.57
| 7600 | 42.61 | 194.8 | 7357.9 | 514.14 | -1488.45
| 7650 | 46.41 | 193 | 7393.55 | 480.12 | -1496.85
| 7700 | 50.23 | 191.42 | 7426.79 | 443.63 | -1504.73
| 7750 | 54.07 | 190 | 7457.46 | 404.84 | -1512.06
| 7800 | 57.93 | 188.72 | 7485.42 | 363.95 | -1518.79
| 7850 | 61.8 | 187.54 | 7510.52 | 321.15 | -1524.89
| 7900 | 65.67 | 186.44 | 7532.64 | 276.65 | -1530.34
| 7950 | 69.56 | 185.41 | 7551.68 | 230.67 | -1535.1
| 8000 | 73.45 | 184.42 | 7567.54 | 183.44 | -1539.16
| 8050 | 77.34 | 183.48 | 7580.14 | 135.18 | -1542.49
| 8100 | 81.24 | 182.57 | 7589.43 | 86.13 | -1545.08
| 8150 | 85.14 | 181.67 | 7595.36 | 36.53 | -1546.91
| 8200 | 89.04 | 180.79 | 7597.9 | -13.39 | -1547.98
| 8212.28 | 90 | 180.57 | 7598 | -25.67 | -1548.13
| 8300 | 90 | 180.57 | 7598 | -113.38 | -1549
| 8400 | 90 | 180.57 | 7598 | -213.38 | -1549.99
| 8500 | 90 | 180.57 | 7598 | -313.37 | -1550.99
| 8600 | 90 | 180.57 | 7598 | -413.37 | -1551.98
| 8700 | 90 | 180.57 | 7598 | -513.36 | -1552.98
| 8800 | 90 | 180.57 | 7598 | -613.36 | -1553.97
| 8900 | 90 | 180.57 | 7598 | -713.35 | -1554.97
| 9000 | 90 | 180.57 | 7598 | -813.35 | -1555.96
| 9100 | 90 | 180.57 | 7598 | -913.34 | -1556.96
| 9200 | 90 | 180.57 | 7598 | -1013.34 | -1557.95
| 9300 | 90 | 180.57 | 7598 | -1113.33 | -1558.95
| 9400 | 90 | 180.57 | 7598 | -1213.33 | -1559.94
| 9500 | 90 | 180.57 | 7598 | -1313.32 | -1560.93
| 9600 | 90 | 180.57 | 7598 | -1413.32 | -1561.93
| 9700 | 90 | 180.57 | 7598 | -1513.31 | -1562.92
| 9800 | 90 | 180.57 | 7598 | -1613.31 | -1563.92
| 9900 | 90 | 180.57 | 7598 | -1713.3 | -1564.91
| 10000 | 90 | 180.57 | 7598 | -1813.3 | -1565.91
| 10100 | 90 | 180.57 | 7598 | -1913.29 | -1566.9
| 10200 | 90 | 180.57 | 7598 | -2013.29 | -1567.9
| 10300 | 90 | 180.57 | 7598 | -2113.28 | -1568.89
| 10400 | 90 | 180.57 | 7598 | -2213.28 | -1569.89
| 10500 | 90 | 180.57 | 7598 | -2313.27 | -1570.88
| 10600 | 90 | 180.57 | 7598 | -2413.27 | -1571.87
| 10700 | 90 | 180.57 | 7598 | -2513.26 | -1572.87
| 10800 | 90 | 180.57 | 7598 | -2613.26 | -1573.86
| 10900 | 90 | 180.57 | 7598 | -2713.25 | -1574.86
| 11000 | 90 | 180.57 | 7598 | -2813.25 | -1575.85
| 11100 | 90 | 180.57 | 7598 | -2913.24 | -1576.85
| 11200 | 90 | 180.57 | 7598 | -3013.24 | -1577.84
| 11300 | 90 | 180.57 | 7598 | -3113.23 | -1578.84
| 11400 | 90 | 180.57 | 7598 | -3213.23 | -1579.83
| 11500 | 90 | 180.57 | 7598 | -3313.22 | -1580.83
| 11600 | 90 | 180.57 | 7598 | -3413.22 | -1581.82
| 11700 | 90 | 180.57 | 7598 | -3513.21 | -1582.81
| 11800 | 90 | 180.57 | 7598 | -3613.21 | -1583.81
| 11900 | 90 | 180.57 | 7598 | -3713.2 | -1584.8
| 12000 | 90 | 180.57 | 7598 | -3813.2 | -1585.8
| 12100 | 90 | 180.57 | 7598 | -3913.19 | -1586.79
| 12200 | 90 | 180.57 | 7598 | -4013.19 | -1587.79
| 12300 | 90 | 180.57 | 7598 | -4113.18 | -1588.78
| 12400 | 90 | 180.57 | 7598 | -4213.18 | -1589.78
| 12503.11 | 90 | 180.57 | 7598 | -4316.29 | -1590.8

## Lookup (hidden)
North Reference | RetunValue | Grid Type | ReturnValue | Deviation Indicator | ReturnValue
| 2 |  | 0 |  | 4
True |  | SPCS-Colorado Central-NAD27 |  | Directional
Grid |  | SPCS-Colorado Central-NAD83 |  | High Angle
|  | SPCS-Colorado North-NAD27 |  | Horizontal
SPCS-Colorado North-NAD83
SPCS-Colorado South-NAD27
SPCS-Colorado South-NAD83
UTM-Zone 12 NAD27
UTM-Zone 12 NAD83
UTM-Zone 13 NAD27
UTM-Zone 13 NAD83