## Data
Header Information | measured depth (ft) | inclination (°) | azimuth (°) | true vertical depth (ft) | northing +N/-S (ft) | easting +E/-W (ft)
Operator Name | 100 | 0 | 0 | 100 | 0 | 0
CRESTONE PEAK RESOURCES OPERATING LLC | 200 | 0 | 0 | 200 | 0 | 0
Operator Number | 300 | 0 | 0 | 300 | 0 | 0
10633 | 400 | 0 | 0 | 400 | 0 | 0
Well Name and Number | 500 | 0 | 0 | 500 | 0 | 0
HINGLEY 1E-18H-A167 | 600 | 0 | 0 | 600 | 0 | 0
API Number (if available) | 700 | 2 | 315.5 | 699.98 | 1.24 | -1.22
| 800 | 4 | 315.5 | 799.84 | 4.98 | -4.89
Location: QQ SEC TWP RGE | 900 | 6 | 315.5 | 899.45 | 11.19 | -11
S18-T1N-R67W | 1000 | 8 | 315.5 | 998.7 | 19.88 | -19.54
Citing Type: Planned or Actual | 1100 | 10 | 315.5 | 1097.47 | 31.04 | -30.51
PLANNED | 1118.31 | 10.37 | 315.5 | 1115.49 | 33.35 | -32.78
Deviation Indicator | 1200 | 10.37 | 315.5 | 1195.84 | 43.83 | -43.08
Horizontal | 1300 | 10.37 | 315.5 | 1294.21 | 56.67 | -55.69
North Reference | 1400 | 10.37 | 315.5 | 1392.58 | 69.5 | -68.31
True | 1500 | 10.37 | 315.5 | 1490.95 | 82.33 | -80.92
Grid Type | 1600 | 10.37 | 315.5 | 1589.31 | 95.17 | -93.53
#VALUE! | 1700 | 10.37 | 315.5 | 1687.68 | 108 | -106.14
| 1800 | 10.37 | 315.5 | 1786.05 | 120.83 | -118.76
| 1900 | 10.37 | 315.5 | 1884.42 | 133.67 | -131.37
| 2000 | 10.37 | 315.5 | 1982.79 | 146.5 | -143.98
| 2100 | 10.37 | 315.5 | 2081.15 | 159.33 | -156.6
| 2200 | 10.37 | 315.5 | 2179.52 | 172.17 | -169.21
| 2300 | 10.37 | 315.5 | 2277.89 | 185 | -181.82
| 2400 | 10.37 | 315.5 | 2376.26 | 197.83 | -194.43
| 2500 | 10.37 | 315.5 | 2474.62 | 210.67 | -207.05
| 2600 | 10.37 | 315.5 | 2572.99 | 223.5 | -219.66
| 2700 | 10.37 | 315.5 | 2671.36 | 236.33 | -232.27
| 2800 | 10.37 | 315.5 | 2769.73 | 249.17 | -244.89
| 2900 | 10.37 | 315.5 | 2868.1 | 262 | -257.5
| 3000 | 10.37 | 315.5 | 2966.46 | 274.83 | -270.11
| 3100 | 10.37 | 315.5 | 3064.83 | 287.67 | -282.72
| 3200 | 10.37 | 315.5 | 3163.2 | 300.5 | -295.34
| 3300 | 10.37 | 315.5 | 3261.57 | 313.33 | -307.95
| 3400 | 10.37 | 315.5 | 3359.93 | 326.17 | -320.56
| 3500 | 10.37 | 315.5 | 3458.3 | 339 | -333.18
| 3600 | 10.37 | 315.5 | 3556.67 | 351.83 | -345.79
| 3700 | 10.37 | 315.5 | 3655.04 | 364.67 | -358.4
| 3800 | 10.37 | 315.5 | 3753.41 | 377.5 | -371.01
| 3900 | 10.37 | 315.5 | 3851.77 | 390.33 | -383.63
| 4000 | 10.37 | 315.5 | 3950.14 | 403.17 | -396.24
| 4100 | 10.37 | 315.5 | 4048.51 | 416 | -408.85
| 4200 | 10.37 | 315.5 | 4146.88 | 428.83 | -421.46
| 4300 | 10.37 | 315.5 | 4245.25 | 441.67 | -434.08
| 4400 | 10.37 | 315.5 | 4343.61 | 454.5 | -446.69
| 4500 | 10.37 | 315.5 | 4441.98 | 467.33 | -459.3
| 4600 | 10.37 | 315.5 | 4540.35 | 480.17 | -471.92
| 4700 | 10.37 | 315.5 | 4638.72 | 493 | -484.53
| 4800 | 10.37 | 315.5 | 4737.08 | 505.83 | -497.14
| 4900 | 10.37 | 315.5 | 4835.45 | 518.67 | -509.75
| 5000 | 10.37 | 315.5 | 4933.82 | 531.5 | -522.37
| 5100 | 10.37 | 315.5 | 5032.19 | 544.33 | -534.98
| 5200 | 10.37 | 315.5 | 5130.56 | 557.17 | -547.59
| 5300 | 10.37 | 315.5 | 5228.92 | 570 | -560.21
| 5400 | 10.37 | 315.5 | 5327.29 | 582.83 | -572.82
| 5500 | 10.37 | 315.5 | 5425.66 | 595.67 | -585.43
| 5600 | 10.37 | 315.5 | 5524.03 | 608.5 | -598.04
| 5700 | 10.37 | 315.5 | 5622.39 | 621.33 | -610.66
| 5800 | 10.37 | 315.5 | 5720.76 | 634.17 | -623.27
| 5900 | 10.37 | 315.5 | 5819.13 | 647 | -635.88
| 6000 | 10.37 | 315.5 | 5917.5 | 659.83 | -648.5
| 6100 | 10.37 | 315.5 | 6015.87 | 672.67 | -661.11
| 6200 | 10.37 | 315.5 | 6114.23 | 685.5 | -673.72
| 6300 | 10.37 | 315.5 | 6212.6 | 698.33 | -686.33
| 6400 | 10.37 | 315.5 | 6310.97 | 711.17 | -698.95
| 6500 | 10.37 | 315.5 | 6409.34 | 724 | -711.56
| 6600 | 10.37 | 315.5 | 6507.7 | 736.83 | -724.17
| 6700 | 10.37 | 315.5 | 6606.07 | 749.67 | -736.79
| 6800 | 10.37 | 315.5 | 6704.44 | 762.5 | -749.4
| 6894.59 | 10.37 | 315.5 | 6797.48 | 774.64 | -761.33
| 6900 | 10.07 | 313.73 | 6802.81 | 775.31 | -762.01
| 6950 | 7.91 | 291.87 | 6852.21 | 779.62 | -768.37
| 7000 | 7.47 | 261.82 | 6901.78 | 780.44 | -774.78
| 7050 | 8.98 | 235.61 | 6951.28 | 777.77 | -781.22
| 7100 | 11.72 | 219.2 | 7000.47 | 771.63 | -787.65
| 7150 | 15.03 | 209.41 | 7049.11 | 762.04 | -794.05
| 7200 | 18.61 | 203.19 | 7096.97 | 749.05 | -800.38
| 7250 | 22.33 | 198.95 | 7143.81 | 732.73 | -806.6
| 7300 | 26.13 | 195.88 | 7189.4 | 713.15 | -812.7
| 7350 | 29.97 | 193.55 | 7233.52 | 690.41 | -818.65
| 7400 | 33.85 | 191.7 | 7275.95 | 664.62 | -824.4
| 7450 | 37.76 | 190.2 | 7316.5 | 635.9 | -829.94
| 7500 | 41.67 | 188.94 | 7354.95 | 604.4 | -835.23
| 7550 | 45.6 | 187.86 | 7391.13 | 570.28 | -840.26
| 7600 | 49.54 | 186.91 | 7424.86 | 533.68 | -844.99
| 7650 | 53.49 | 186.07 | 7455.97 | 494.8 | -849.41
| 7700 | 57.44 | 185.32 | 7484.31 | 453.82 | -853.49
| 7750 | 61.39 | 184.62 | 7509.74 | 410.95 | -857.21
| 7800 | 65.35 | 183.98 | 7532.15 | 366.39 | -860.56
| 7850 | 69.31 | 183.38 | 7551.41 | 320.35 | -863.52
| 7900 | 73.28 | 182.8 | 7567.44 | 273.07 | -866.06
| 7950 | 77.24 | 182.25 | 7580.16 | 224.78 | -868.19
| 8000 | 81.21 | 181.72 | 7589.51 | 175.7 | -869.89
| 8050 | 85.17 | 181.2 | 7595.44 | 126.08 | -871.16
| 8100 | 89.14 | 180.68 | 7597.92 | 76.15 | -871.98
| 8110.84 | 90 | 180.57 | 7598 | 65.32 | -872.1
| 8200 | 90 | 180.57 | 7598 | -23.84 | -872.99
| 8300 | 90 | 180.57 | 7598 | -123.84 | -873.98
| 8400 | 90 | 180.57 | 7598 | -223.83 | -874.98
| 8500 | 90 | 180.57 | 7598 | -323.83 | -875.98
| 8600 | 90 | 180.57 | 7598 | -423.82 | -876.98
| 8700 | 90 | 180.57 | 7598 | -523.82 | -877.98
| 8800 | 90 | 180.57 | 7598 | -623.81 | -878.97
| 8900 | 90 | 180.57 | 7598 | -723.81 | -879.97
| 9000 | 90 | 180.57 | 7598 | -823.8 | -880.97
| 9100 | 90 | 180.57 | 7598 | -923.8 | -881.97
| 9200 | 90 | 180.57 | 7598 | -1023.79 | -882.97
| 9300 | 90 | 180.57 | 7598 | -1123.79 | -883.97
| 9400 | 90 | 180.57 | 7598 | -1223.78 | -884.96
| 9500 | 90 | 180.57 | 7598 | -1323.78 | -885.96
| 9600 | 90 | 180.57 | 7598 | -1423.77 | -886.96
| 9700 | 90 | 180.57 | 7598 | -1523.77 | -887.96
| 9800 | 90 | 180.57 | 7598 | -1623.76 | -888.96
| 9900 | 90 | 180.57 | 7598 | -1723.76 | -889.95
| 10000 | 90 | 180.57 | 7598 | -1823.75 | -890.95
| 10100 | 90 | 180.57 | 7598 | -1923.75 | -891.95
| 10200 | 90 | 180.57 | 7598 | -2023.74 | -892.95
| 10300 | 90 | 180.57 | 7598 | -2123.74 | -893.95
| 10400 | 90 | 180.57 | 7598 | -2223.73 | -894.95
| 10500 | 90 | 180.57 | 7598 | -2323.73 | -895.94
| 10600 | 90 | 180.57 | 7598 | -2423.72 | -896.94
| 10700 | 90 | 180.57 | 7598 | -2523.72 | -897.94
| 10800 | 90 | 180.57 | 7598 | -2623.71 | -898.94
| 10900 | 90 | 180.57 | 7598 | -2723.71 | -899.94
| 11000 | 90 | 180.57 | 7598 | -2823.7 | -900.94
| 11100 | 90 | 180.57 | 7598 | -2923.7 | -901.93
| 11200 | 90 | 180.57 | 7598 | -3023.69 | -902.93
| 11300 | 90 | 180.57 | 7598 | -3123.69 | -903.93
| 11400 | 90 | 180.57 | 7598 | -3223.68 | -904.93
| 11500 | 90 | 180.57 | 7598 | -3323.68 | -905.93
| 11600 | 90 | 180.57 | 7598 | -3423.67 | -906.92
| 11700 | 90 | 180.57 | 7598 | -3523.67 | -907.92
| 11800 | 90 | 180.57 | 7598 | -3623.66 | -908.92
| 11900 | 90 | 180.57 | 7598 | -3723.66 | -909.92
| 12000 | 90 | 180.57 | 7598 | -3823.65 | -910.92
| 12100 | 90 | 180.57 | 7598 | -3923.65 | -911.92
| 12200 | 90 | 180.57 | 7598 | -4023.64 | -912.91
| 12300 | 90 | 180.57 | 7598 | -4123.64 | -913.91
| 12400 | 90 | 180.57 | 7598 | -4223.63 | -914.91
| 12501.67 | 90 | 180.57 | 7598 | -4325.3 | -915.92

## Lookup (hidden)
North Reference | RetunValue | Grid Type | ReturnValue | Deviation Indicator | ReturnValue
| 2 |  | 0 |  | 4
True |  | SPCS-Colorado Central-NAD27 |  | Directional
Grid |  | SPCS-Colorado Central-NAD83 |  | High Angle
|  | SPCS-Colorado North-NAD27 |  | Horizontal
SPCS-Colorado North-NAD83
SPCS-Colorado South-NAD27
SPCS-Colorado South-NAD83
UTM-Zone 12 NAD27
UTM-Zone 12 NAD83
UTM-Zone 13 NAD27
UTM-Zone 13 NAD83