## Data
Header Information | measured depth (ft) | inclination (°) | azimuth (°) | true vertical depth (ft) | northing +N/-S (ft) | easting +E/-W (ft)
Operator Name | 100 | 0 | 0 | 100 | 0 | 0
CRESTONE PEAK RESOURCES OPERATING LLC | 150 | 0 | 0 | 150 | 0 | 0
Operator Number | 200 | 1 | 5.04 | 200 | 0.43 | 0.04
10633 | 300 | 3 | 5.04 | 299.93 | 3.91 | 0.35
Well Name and Number | 400 | 5 | 5.04 | 399.68 | 10.86 | 0.96
HINGLEY 1I-18H-A167 | 482.7 | 6.65 | 5.04 | 481.95 | 19.22 | 1.7
API Number (if available) | 500 | 6.65 | 5.04 | 499.14 | 21.22 | 1.87
| 600 | 6.65 | 5.04 | 598.46 | 32.76 | 2.89
Location: QQ SEC TWP RGE | 700 | 6.65 | 5.04 | 697.79 | 44.3 | 3.91
S18-T1N-R67W | 800 | 6.65 | 5.04 | 797.12 | 55.85 | 4.93
Citing Type: Planned or Actual | 900 | 6.65 | 5.04 | 896.44 | 67.39 | 5.95
PLANNED | 1000 | 6.65 | 5.04 | 995.77 | 78.93 | 6.96
Deviation Indicator | 1100 | 6.65 | 5.04 | 1095.09 | 90.47 | 7.98
Horizontal | 1200 | 6.65 | 5.04 | 1194.42 | 102.02 | 9
North Reference | 1300 | 6.65 | 5.04 | 1293.75 | 113.56 | 10.02
True | 1400 | 6.65 | 5.04 | 1393.07 | 125.1 | 11.04
Grid Type | 1500 | 6.65 | 5.04 | 1492.4 | 136.64 | 12.06
#VALUE! | 1600 | 6.65 | 5.04 | 1591.73 | 148.19 | 13.07
| 1700 | 6.65 | 5.04 | 1691.05 | 159.73 | 14.09
| 1800 | 6.65 | 5.04 | 1790.38 | 171.27 | 15.11
| 1900 | 6.65 | 5.04 | 1889.71 | 182.81 | 16.13
| 2000 | 6.65 | 5.04 | 1989.03 | 194.36 | 17.15
| 2100 | 6.65 | 5.04 | 2088.36 | 205.9 | 18.17
| 2200 | 6.65 | 5.04 | 2187.68 | 217.44 | 19.18
| 2300 | 6.65 | 5.04 | 2287.01 | 228.98 | 20.2
| 2400 | 6.65 | 5.04 | 2386.34 | 240.53 | 21.22
| 2500 | 6.65 | 5.04 | 2485.66 | 252.07 | 22.24
| 2600 | 6.65 | 5.04 | 2584.99 | 263.61 | 23.26
| 2700 | 6.65 | 5.04 | 2684.32 | 275.15 | 24.28
| 2800 | 6.65 | 5.04 | 2783.64 | 286.7 | 25.29
| 2900 | 6.65 | 5.04 | 2882.97 | 298.24 | 26.31
| 3000 | 6.65 | 5.04 | 2982.3 | 309.78 | 27.33
| 3100 | 6.65 | 5.04 | 3081.62 | 321.32 | 28.35
| 3200 | 6.65 | 5.04 | 3180.95 | 332.87 | 29.37
| 3300 | 6.65 | 5.04 | 3280.28 | 344.41 | 30.39
| 3400 | 6.65 | 5.04 | 3379.6 | 355.95 | 31.4
| 3500 | 6.65 | 5.04 | 3478.93 | 367.5 | 32.42
| 3600 | 6.65 | 5.04 | 3578.25 | 379.04 | 33.44
| 3700 | 6.65 | 5.04 | 3677.58 | 390.58 | 34.46
| 3800 | 6.65 | 5.04 | 3776.91 | 402.12 | 35.48
| 3900 | 6.65 | 5.04 | 3876.23 | 413.67 | 36.5
| 4000 | 6.65 | 5.04 | 3975.56 | 425.21 | 37.52
| 4100 | 6.65 | 5.04 | 4074.89 | 436.75 | 38.53
| 4200 | 6.65 | 5.04 | 4174.21 | 448.29 | 39.55
| 4300 | 6.65 | 5.04 | 4273.54 | 459.84 | 40.57
| 4400 | 6.65 | 5.04 | 4372.87 | 471.38 | 41.59
| 4500 | 6.65 | 5.04 | 4472.19 | 482.92 | 42.61
| 4600 | 6.65 | 5.04 | 4571.52 | 494.46 | 43.63
| 4700 | 6.65 | 5.04 | 4670.84 | 506.01 | 44.64
| 4800 | 6.65 | 5.04 | 4770.17 | 517.55 | 45.66
| 4900 | 6.65 | 5.04 | 4869.5 | 529.09 | 46.68
| 5000 | 6.65 | 5.04 | 4968.82 | 540.63 | 47.7
| 5100 | 6.65 | 5.04 | 5068.15 | 552.18 | 48.72
| 5200 | 6.65 | 5.04 | 5167.48 | 563.72 | 49.74
| 5300 | 6.65 | 5.04 | 5266.8 | 575.26 | 50.75
| 5400 | 6.65 | 5.04 | 5366.13 | 586.8 | 51.77
| 5500 | 6.65 | 5.04 | 5465.46 | 598.35 | 52.79
| 5600 | 6.65 | 5.04 | 5564.78 | 609.89 | 53.81
| 5700 | 6.65 | 5.04 | 5664.11 | 621.43 | 54.83
| 5800 | 6.65 | 5.04 | 5763.44 | 632.97 | 55.85
| 5900 | 6.65 | 5.04 | 5862.76 | 644.52 | 56.86
| 6000 | 6.65 | 5.04 | 5962.09 | 656.06 | 57.88
| 6100 | 6.65 | 5.04 | 6061.41 | 667.6 | 58.9
| 6200 | 6.65 | 5.04 | 6160.74 | 679.14 | 59.92
| 6300 | 6.65 | 5.04 | 6260.07 | 690.69 | 60.94
| 6400 | 6.65 | 5.04 | 6359.39 | 702.23 | 61.96
| 6500 | 6.65 | 5.04 | 6458.72 | 713.77 | 62.97
| 6600 | 6.65 | 5.04 | 6558.05 | 725.31 | 63.99
| 6700 | 6.65 | 5.04 | 6657.37 | 736.86 | 65.01
| 6800 | 6.65 | 5.04 | 6756.7 | 748.4 | 66.03
| 6900 | 6.65 | 5.04 | 6856.03 | 759.94 | 67.05
| 6937.33 | 6.65 | 5.04 | 6893.1 | 764.25 | 67.43
| 6950 | 5.64 | 5.85 | 6905.7 | 765.6 | 67.56
| 7000 | 1.7 | 18.4 | 6955.59 | 768.75 | 68.04
| 7050 | 2.44 | 168.23 | 7005.58 | 768.42 | 68.49
| 7100 | 6.4 | 175.92 | 7055.42 | 764.59 | 68.91
| 7150 | 10.39 | 177.73 | 7104.87 | 757.3 | 69.29
| 7200 | 14.39 | 178.54 | 7153.7 | 746.58 | 69.62
| 7250 | 18.39 | 179 | 7201.66 | 732.48 | 69.92
| 7300 | 22.39 | 179.3 | 7248.51 | 715.07 | 70.17
| 7350 | 26.39 | 179.52 | 7294.04 | 694.43 | 70.38
| 7400 | 30.38 | 179.68 | 7338.02 | 670.67 | 70.55
| 7450 | 34.38 | 179.81 | 7380.24 | 643.89 | 70.66
| 7500 | 38.38 | 179.91 | 7420.48 | 614.24 | 70.73
| 7550 | 42.38 | 180 | 7458.56 | 581.85 | 70.76
| 7600 | 46.38 | 180.07 | 7494.29 | 546.89 | 70.74
| 7650 | 50.38 | 180.14 | 7527.49 | 509.51 | 70.67
| 7700 | 54.38 | 180.2 | 7558.01 | 469.92 | 70.55
| 7750 | 58.38 | 180.25 | 7585.68 | 428.29 | 70.39
| 7800 | 62.38 | 180.3 | 7610.39 | 384.83 | 70.18
| 7850 | 66.38 | 180.34 | 7632 | 339.76 | 69.93
| 7900 | 70.38 | 180.38 | 7650.42 | 293.28 | 69.63
| 7950 | 74.38 | 180.42 | 7665.55 | 245.64 | 69.3
| 8000 | 78.38 | 180.46 | 7677.32 | 197.06 | 68.92
| 8050 | 82.38 | 180.5 | 7685.68 | 147.77 | 68.51
| 8100 | 86.38 | 180.54 | 7690.57 | 98.02 | 68.06
| 8145.25 | 90 | 180.57 | 7692 | 52.81 | 67.62
| 8200 | 90 | 180.57 | 7692 | -1.94 | 67.08
| 8300 | 90 | 180.57 | 7692 | -101.94 | 66.08
| 8400 | 90 | 180.57 | 7692 | -201.93 | 65.09
| 8500 | 90 | 180.57 | 7692 | -301.93 | 64.09
| 8600 | 90 | 180.57 | 7692 | -401.92 | 63.1
| 8700 | 90 | 180.57 | 7692 | -501.92 | 62.1
| 8800 | 90 | 180.57 | 7692 | -601.91 | 61.11
| 8900 | 90 | 180.57 | 7692 | -701.91 | 60.12
| 9000 | 90 | 180.57 | 7692 | -801.9 | 59.12
| 9100 | 90 | 180.57 | 7692 | -901.9 | 58.13
| 9200 | 90 | 180.57 | 7692 | -1001.89 | 57.13
| 9300 | 90 | 180.57 | 7692 | -1101.89 | 56.14
| 9400 | 90 | 180.57 | 7692 | -1201.88 | 55.14
| 9500 | 90 | 180.57 | 7692 | -1301.88 | 54.15
| 9600 | 90 | 180.57 | 7692 | -1401.87 | 53.15
| 9700 | 90 | 180.57 | 7692 | -1501.87 | 52.16
| 9800 | 90 | 180.57 | 7692 | -1601.86 | 51.17
| 9900 | 90 | 180.57 | 7692 | -1701.86 | 50.17
| 10000 | 90 | 180.57 | 7692 | -1801.85 | 49.18
| 10100 | 90 | 180.57 | 7692 | -1901.85 | 48.18
| 10200 | 90 | 180.57 | 7692 | -2001.84 | 47.19
| 10300 | 90 | 180.57 | 7692 | -2101.84 | 46.19
| 10400 | 90 | 180.57 | 7692 | -2201.83 | 45.2
| 10500 | 90 | 180.57 | 7692 | -2301.83 | 44.2
| 10600 | 90 | 180.57 | 7692 | -2401.82 | 43.21
| 10700 | 90 | 180.57 | 7692 | -2501.82 | 42.22
| 10800 | 90 | 180.57 | 7692 | -2601.81 | 41.22
| 10900 | 90 | 180.57 | 7692 | -2701.81 | 40.23
| 11000 | 90 | 180.57 | 7692 | -2801.8 | 39.23
| 11100 | 90 | 180.57 | 7692 | -2901.8 | 38.24
| 11200 | 90 | 180.57 | 7692 | -3001.79 | 37.24
| 11300 | 90 | 180.57 | 7692 | -3101.79 | 36.25
| 11400 | 90 | 180.57 | 7692 | -3201.78 | 35.26
| 11500 | 90 | 180.57 | 7692 | -3301.78 | 34.26
| 11600 | 90 | 180.57 | 7692 | -3401.77 | 33.27
| 11700 | 90 | 180.57 | 7692 | -3501.77 | 32.27
| 11800 | 90 | 180.57 | 7692 | -3601.76 | 31.28
| 11900 | 90 | 180.57 | 7692 | -3701.76 | 30.28
| 12000 | 90 | 180.57 | 7692 | -3801.75 | 29.29
| 12100 | 90 | 180.57 | 7692 | -3901.75 | 28.29
| 12200 | 90 | 180.57 | 7692 | -4001.74 | 27.3
| 12300 | 90 | 180.57 | 7692 | -4101.74 | 26.31
| 12400 | 90 | 180.57 | 7692 | -4201.73 | 25.31
| 12500 | 90 | 180.57 | 7692 | -4301.73 | 24.32
| 12536.08 | 90 | 180.57 | 7692 | -4337.81 | 23.96

## Lookup (hidden)
North Reference | RetunValue | Grid Type | ReturnValue | Deviation Indicator | ReturnValue
| 2 |  | 0 |  | 4
True |  | SPCS-Colorado Central-NAD27 |  | Directional
Grid |  | SPCS-Colorado Central-NAD83 |  | High Angle
|  | SPCS-Colorado North-NAD27 |  | Horizontal
SPCS-Colorado North-NAD83
SPCS-Colorado South-NAD27
SPCS-Colorado South-NAD83
UTM-Zone 12 NAD27
UTM-Zone 12 NAD83
UTM-Zone 13 NAD27
UTM-Zone 13 NAD83