## Data
Header Information | measured depth (ft) | inclination (°) | azimuth (°) | true vertical depth (ft) | northing +N/-S (ft) | easting +E/-W (ft)
Operator Name | 100 | 0 | 0 | 100 | 0 | 0
CRESTONE PEAK RESOURCES OPERATING LLC | 200 | 0 | 0 | 200 | 0 | 0
Operator Number | 300 | 2 | 296.47 | 299.98 | 0.78 | -1.56
10633 | 400 | 4 | 296.47 | 399.84 | 3.11 | -6.25
Well Name and Number | 500 | 6 | 296.47 | 499.45 | 6.99 | -14.05
HINGLEY 1A-18H-A167 | 600 | 8 | 296.47 | 598.7 | 12.43 | -24.96
API Number (if available) | 700 | 10 | 296.47 | 697.47 | 19.4 | -38.96
| 800 | 12 | 296.47 | 795.62 | 27.9 | -56.04
Location: QQ SEC TWP RGE | 900 | 14 | 296.47 | 893.06 | 37.93 | -76.18
S18-T1N-R67W | 979.85 | 15.6 | 296.47 | 970.25 | 47.02 | -94.43
Citing Type: Planned or Actual | 1000 | 15.6 | 296.47 | 989.66 | 49.43 | -99.28
PLANNED | 1100 | 15.6 | 296.47 | 1085.98 | 61.42 | -123.35
Deviation Indicator | 1200 | 15.6 | 296.47 | 1182.3 | 73.4 | -147.42
Horizontal | 1300 | 15.6 | 296.47 | 1278.62 | 85.38 | -171.49
North Reference | 1400 | 15.6 | 296.47 | 1374.93 | 97.37 | -195.56
True | 1500 | 15.6 | 296.47 | 1471.25 | 109.35 | -219.63
Grid Type | 1600 | 15.6 | 296.47 | 1567.57 | 121.34 | -243.69
#VALUE! | 1700 | 15.6 | 296.47 | 1663.89 | 133.32 | -267.76
| 1800 | 15.6 | 296.47 | 1760.2 | 145.3 | -291.83
| 1900 | 15.6 | 296.47 | 1856.52 | 157.29 | -315.9
| 2000 | 15.6 | 296.47 | 1952.84 | 169.27 | -339.97
| 2100 | 15.6 | 296.47 | 2049.16 | 181.25 | -364.04
| 2200 | 15.6 | 296.47 | 2145.47 | 193.24 | -388.11
| 2300 | 15.6 | 296.47 | 2241.79 | 205.22 | -412.18
| 2400 | 15.6 | 296.47 | 2338.11 | 217.21 | -436.24
| 2500 | 15.6 | 296.47 | 2434.43 | 229.19 | -460.31
| 2600 | 15.6 | 296.47 | 2530.74 | 241.17 | -484.38
| 2700 | 15.6 | 296.47 | 2627.06 | 253.16 | -508.45
| 2800 | 15.6 | 296.47 | 2723.38 | 265.14 | -532.52
| 2900 | 15.6 | 296.47 | 2819.7 | 277.12 | -556.59
| 3000 | 15.6 | 296.47 | 2916.02 | 289.11 | -580.66
| 3100 | 15.6 | 296.47 | 3012.33 | 301.09 | -604.72
| 3200 | 15.6 | 296.47 | 3108.65 | 313.08 | -628.79
| 3300 | 15.6 | 296.47 | 3204.97 | 325.06 | -652.86
| 3400 | 15.6 | 296.47 | 3301.29 | 337.04 | -676.93
| 3500 | 15.6 | 296.47 | 3397.6 | 349.03 | -701
| 3600 | 15.6 | 296.47 | 3493.92 | 361.01 | -725.07
| 3700 | 15.6 | 296.47 | 3590.24 | 372.99 | -749.14
| 3800 | 15.6 | 296.47 | 3686.56 | 384.98 | -773.2
| 3900 | 15.6 | 296.47 | 3782.87 | 396.96 | -797.27
| 4000 | 15.6 | 296.47 | 3879.19 | 408.95 | -821.34
| 4100 | 15.6 | 296.47 | 3975.51 | 420.93 | -845.41
| 4200 | 15.6 | 296.47 | 4071.83 | 432.91 | -869.48
| 4300 | 15.6 | 296.47 | 4168.14 | 444.9 | -893.55
| 4400 | 15.6 | 296.47 | 4264.46 | 456.88 | -917.62
| 4500 | 15.6 | 296.47 | 4360.78 | 468.86 | -941.69
| 4600 | 15.6 | 296.47 | 4457.1 | 480.85 | -965.75
| 4700 | 15.6 | 296.47 | 4553.42 | 492.83 | -989.82
| 4800 | 15.6 | 296.47 | 4649.73 | 504.82 | -1013.89
| 4900 | 15.6 | 296.47 | 4746.05 | 516.8 | -1037.96
| 5000 | 15.6 | 296.47 | 4842.37 | 528.78 | -1062.03
| 5100 | 15.6 | 296.47 | 4938.69 | 540.77 | -1086.1
| 5200 | 15.6 | 296.47 | 5035 | 552.75 | -1110.17
| 5300 | 15.6 | 296.47 | 5131.32 | 564.73 | -1134.23
| 5400 | 15.6 | 296.47 | 5227.64 | 576.72 | -1158.3
| 5500 | 15.6 | 296.47 | 5323.96 | 588.7 | -1182.37
| 5600 | 15.6 | 296.47 | 5420.27 | 600.69 | -1206.44
| 5700 | 15.6 | 296.47 | 5516.59 | 612.67 | -1230.51
| 5800 | 15.6 | 296.47 | 5612.91 | 624.65 | -1254.58
| 5900 | 15.6 | 296.47 | 5709.23 | 636.64 | -1278.65
| 6000 | 15.6 | 296.47 | 5805.54 | 648.62 | -1302.71
| 6100 | 15.6 | 296.47 | 5901.86 | 660.6 | -1326.78
| 6200 | 15.6 | 296.47 | 5998.18 | 672.59 | -1350.85
| 6300 | 15.6 | 296.47 | 6094.5 | 684.57 | -1374.92
| 6400 | 15.6 | 296.47 | 6190.82 | 696.56 | -1398.99
| 6500 | 15.6 | 296.47 | 6287.13 | 708.54 | -1423.06
| 6600 | 15.6 | 296.47 | 6383.45 | 720.52 | -1447.13
| 6700 | 15.6 | 296.47 | 6479.77 | 732.51 | -1471.19
| 6800 | 15.6 | 296.47 | 6576.09 | 744.49 | -1495.26
| 6900 | 15.6 | 296.47 | 6672.4 | 756.47 | -1519.33
| 7000 | 15.6 | 296.47 | 6768.72 | 768.46 | -1543.4
| 7100 | 15.6 | 296.47 | 6865.04 | 780.44 | -1567.47
| 7152.7 | 15.6 | 296.47 | 6915.79 | 786.76 | -1580.15
| 7200 | 14.4 | 282.56 | 6961.5 | 790.87 | -1591.59
| 7250 | 14.13 | 266.31 | 7009.98 | 791.83 | -1603.75
| 7300 | 14.95 | 250.66 | 7058.4 | 789.3 | -1615.94
| 7350 | 16.7 | 237.42 | 7106.51 | 783.29 | -1628.08
| 7400 | 19.11 | 227.01 | 7154.1 | 773.84 | -1640.13
| 7450 | 21.98 | 219.04 | 7200.93 | 760.99 | -1652.01
| 7500 | 25.15 | 212.91 | 7246.76 | 744.79 | -1663.68
| 7550 | 28.51 | 208.11 | 7291.37 | 725.34 | -1675.08
| 7600 | 32.01 | 204.26 | 7334.56 | 702.72 | -1686.15
| 7650 | 35.61 | 201.1 | 7376.1 | 677.05 | -1696.84
| 7700 | 39.27 | 198.46 | 7415.8 | 648.45 | -1707.09
| 7750 | 42.98 | 196.2 | 7453.46 | 617.06 | -1716.86
| 7800 | 46.74 | 194.24 | 7488.89 | 583.03 | -1726.1
| 7850 | 50.52 | 192.51 | 7521.93 | 546.53 | -1734.76
| 7900 | 54.33 | 190.96 | 7552.42 | 507.74 | -1742.8
| 7950 | 58.15 | 189.54 | 7580.2 | 466.84 | -1750.19
| 8000 | 61.99 | 188.25 | 7605.14 | 424.04 | -1756.88
| 8050 | 65.84 | 187.04 | 7627.12 | 379.54 | -1762.84
| 8100 | 69.7 | 185.9 | 7646.04 | 333.56 | -1768.05
| 8150 | 73.57 | 184.82 | 7661.79 | 286.32 | -1772.47
| 8200 | 77.44 | 183.78 | 7674.31 | 238.06 | -1776.1
| 8250 | 81.31 | 182.77 | 7683.52 | 189.01 | -1778.9
| 8300 | 85.19 | 181.78 | 7689.4 | 139.4 | -1780.87
| 8350 | 89.07 | 180.8 | 7691.9 | 89.49 | -1782
| 8362 | 90 | 180.57 | 7692 | 77.49 | -1782.14
| 8400 | 90 | 180.57 | 7692 | 39.49 | -1782.52
| 8500 | 90 | 180.57 | 7692 | -60.5 | -1783.51
| 8600 | 90 | 180.57 | 7692 | -160.5 | -1784.51
| 8700 | 90 | 180.57 | 7692 | -260.49 | -1785.5
| 8800 | 90 | 180.57 | 7692 | -360.49 | -1786.5
| 8900 | 90 | 180.57 | 7692 | -460.48 | -1787.5
| 9000 | 90 | 180.57 | 7692 | -560.48 | -1788.49
| 9100 | 90 | 180.57 | 7692 | -660.47 | -1789.49
| 9200 | 90 | 180.57 | 7692 | -760.47 | -1790.48
| 9300 | 90 | 180.57 | 7692 | -860.47 | -1791.48
| 9400 | 90 | 180.57 | 7692 | -960.46 | -1792.47
| 9500 | 90 | 180.57 | 7692 | -1060.46 | -1793.47
| 9600 | 90 | 180.57 | 7692 | -1160.45 | -1794.46
| 9700 | 90 | 180.57 | 7692 | -1260.45 | -1795.46
| 9800 | 90 | 180.57 | 7692 | -1360.44 | -1796.45
| 9900 | 90 | 180.57 | 7692 | -1460.44 | -1797.45
| 10000 | 90 | 180.57 | 7692 | -1560.43 | -1798.45
| 10100 | 90 | 180.57 | 7692 | -1660.43 | -1799.44
| 10200 | 90 | 180.57 | 7692 | -1760.42 | -1800.44
| 10300 | 90 | 180.57 | 7692 | -1860.42 | -1801.43
| 10400 | 90 | 180.57 | 7692 | -1960.41 | -1802.43
| 10500 | 90 | 180.57 | 7692 | -2060.41 | -1803.42
| 10600 | 90 | 180.57 | 7692 | -2160.4 | -1804.42
| 10700 | 90 | 180.57 | 7692 | -2260.4 | -1805.41
| 10800 | 90 | 180.57 | 7692 | -2360.39 | -1806.41
| 10900 | 90 | 180.57 | 7692 | -2460.39 | -1807.41
| 11000 | 90 | 180.57 | 7692 | -2560.38 | -1808.4
| 11100 | 90 | 180.57 | 7692 | -2660.38 | -1809.4
| 11200 | 90 | 180.57 | 7692 | -2760.37 | -1810.39
| 11300 | 90 | 180.57 | 7692 | -2860.37 | -1811.39
| 11400 | 90 | 180.57 | 7692 | -2960.36 | -1812.38
| 11500 | 90 | 180.57 | 7692 | -3060.36 | -1813.38
| 11600 | 90 | 180.57 | 7692 | -3160.35 | -1814.37
| 11700 | 90 | 180.57 | 7692 | -3260.35 | -1815.37
| 11800 | 90 | 180.57 | 7692 | -3360.34 | -1816.36
| 11900 | 90 | 180.57 | 7692 | -3460.34 | -1817.36
| 12000 | 90 | 180.57 | 7692 | -3560.33 | -1818.36
| 12100 | 90 | 180.57 | 7692 | -3660.33 | -1819.35
| 12200 | 90 | 180.57 | 7692 | -3760.32 | -1820.35
| 12300 | 90 | 180.57 | 7692 | -3860.32 | -1821.34
| 12400 | 90 | 180.57 | 7692 | -3960.31 | -1822.34
| 12500 | 90 | 180.57 | 7692 | -4060.31 | -1823.33
| 12600 | 90 | 180.57 | 7692 | -4160.3 | -1824.33
| 12700 | 90 | 180.57 | 7692 | -4260.3 | -1825.32
| 12752.83 | 90 | 180.57 | 7692 | -4313.12 | -1825.85

## Lookup (hidden)
North Reference | RetunValue | Grid Type | ReturnValue | Deviation Indicator | ReturnValue
| 2 |  | 0 |  | 4
True |  | SPCS-Colorado Central-NAD27 |  | Directional
Grid |  | SPCS-Colorado Central-NAD83 |  | High Angle
|  | SPCS-Colorado North-NAD27 |  | Horizontal
SPCS-Colorado North-NAD83
SPCS-Colorado South-NAD27
SPCS-Colorado South-NAD83
UTM-Zone 12 NAD27
UTM-Zone 12 NAD83
UTM-Zone 13 NAD27
UTM-Zone 13 NAD83