## Data
Header Information | measured depth (ft) | inclination (°) | azimuth (°) | true vertical depth (ft) | northing +N/-S (ft) | easting +E/-W (ft)
Operator Name | 100 | 0 | 0 | 100 | 0 | 0
CRESTONE PEAK RESOURCES OPERATING LLC | 200 | 0 | 0 | 200 | 0 | 0
Operator Number | 300 | 2 | 24.84 | 299.98 | 1.58 | 0.73
10633 | 400 | 4 | 24.84 | 399.84 | 6.33 | 2.93
Well Name and Number | 500 | 6 | 24.84 | 499.45 | 14.24 | 6.59
HINGLEY 1K-18H-A167 | 572.13 | 7.44 | 24.84 | 571.09 | 21.9 | 10.14
API Number (if available) | 600 | 7.44 | 24.84 | 598.72 | 25.18 | 11.65
| 700 | 7.44 | 24.84 | 697.88 | 36.93 | 17.1
Location: QQ SEC TWP RGE | 800 | 7.44 | 24.84 | 797.03 | 48.69 | 22.54
S18-T1N-R67W | 900 | 7.44 | 24.84 | 896.19 | 60.44 | 27.98
Citing Type: Planned or Actual | 1000 | 7.44 | 24.84 | 995.35 | 72.2 | 33.42
PLANNED | 1100 | 7.44 | 24.84 | 1094.51 | 83.95 | 38.86
Deviation Indicator | 1200 | 7.44 | 24.84 | 1193.66 | 95.71 | 44.3
Horizontal | 1300 | 7.44 | 24.84 | 1292.82 | 107.46 | 49.74
North Reference | 1400 | 7.44 | 24.84 | 1391.98 | 119.22 | 55.18
True | 1500 | 7.44 | 24.84 | 1491.14 | 130.98 | 60.63
Grid Type | 1600 | 7.44 | 24.84 | 1590.29 | 142.73 | 66.07
#VALUE! | 1700 | 7.44 | 24.84 | 1689.45 | 154.49 | 71.51
| 1800 | 7.44 | 24.84 | 1788.61 | 166.24 | 76.95
| 1900 | 7.44 | 24.84 | 1887.77 | 178 | 82.39
| 2000 | 7.44 | 24.84 | 1986.92 | 189.75 | 87.83
| 2100 | 7.44 | 24.84 | 2086.08 | 201.51 | 93.27
| 2200 | 7.44 | 24.84 | 2185.24 | 213.26 | 98.71
| 2300 | 7.44 | 24.84 | 2284.4 | 225.02 | 104.15
| 2400 | 7.44 | 24.84 | 2383.55 | 236.77 | 109.6
| 2500 | 7.44 | 24.84 | 2482.71 | 248.53 | 115.04
| 2600 | 7.44 | 24.84 | 2581.87 | 260.28 | 120.48
| 2700 | 7.44 | 24.84 | 2681.03 | 272.04 | 125.92
| 2800 | 7.44 | 24.84 | 2780.18 | 283.79 | 131.36
| 2900 | 7.44 | 24.84 | 2879.34 | 295.55 | 136.8
| 3000 | 7.44 | 24.84 | 2978.5 | 307.3 | 142.24
| 3100 | 7.44 | 24.84 | 3077.66 | 319.06 | 147.68
| 3200 | 7.44 | 24.84 | 3176.81 | 330.81 | 153.12
| 3300 | 7.44 | 24.84 | 3275.97 | 342.57 | 158.57
| 3400 | 7.44 | 24.84 | 3375.13 | 354.32 | 164.01
| 3500 | 7.44 | 24.84 | 3474.29 | 366.08 | 169.45
| 3600 | 7.44 | 24.84 | 3573.44 | 377.83 | 174.89
| 3700 | 7.44 | 24.84 | 3672.6 | 389.59 | 180.33
| 3800 | 7.44 | 24.84 | 3771.76 | 401.34 | 185.77
| 3900 | 7.44 | 24.84 | 3870.92 | 413.1 | 191.21
| 4000 | 7.44 | 24.84 | 3970.07 | 424.85 | 196.65
| 4100 | 7.44 | 24.84 | 4069.23 | 436.61 | 202.09
| 4200 | 7.44 | 24.84 | 4168.39 | 448.36 | 207.54
| 4300 | 7.44 | 24.84 | 4267.55 | 460.12 | 212.98
| 4400 | 7.44 | 24.84 | 4366.7 | 471.87 | 218.42
| 4500 | 7.44 | 24.84 | 4465.86 | 483.63 | 223.86
| 4600 | 7.44 | 24.84 | 4565.02 | 495.38 | 229.3
| 4700 | 7.44 | 24.84 | 4664.18 | 507.14 | 234.74
| 4800 | 7.44 | 24.84 | 4763.33 | 518.89 | 240.18
| 4900 | 7.44 | 24.84 | 4862.49 | 530.65 | 245.62
| 5000 | 7.44 | 24.84 | 4961.65 | 542.4 | 251.07
| 5100 | 7.44 | 24.84 | 5060.81 | 554.16 | 256.51
| 5200 | 7.44 | 24.84 | 5159.96 | 565.91 | 261.95
| 5300 | 7.44 | 24.84 | 5259.12 | 577.67 | 267.39
| 5400 | 7.44 | 24.84 | 5358.28 | 589.42 | 272.83
| 5500 | 7.44 | 24.84 | 5457.44 | 601.18 | 278.27
| 5600 | 7.44 | 24.84 | 5556.59 | 612.93 | 283.71
| 5700 | 7.44 | 24.84 | 5655.75 | 624.69 | 289.15
| 5800 | 7.44 | 24.84 | 5754.91 | 636.44 | 294.59
| 5900 | 7.44 | 24.84 | 5854.07 | 648.2 | 300.04
| 6000 | 7.44 | 24.84 | 5953.22 | 659.96 | 305.48
| 6100 | 7.44 | 24.84 | 6052.38 | 671.71 | 310.92
| 6200 | 7.44 | 24.84 | 6151.54 | 683.47 | 316.36
| 6300 | 7.44 | 24.84 | 6250.7 | 695.22 | 321.8
| 6400 | 7.44 | 24.84 | 6349.85 | 706.98 | 327.24
| 6500 | 7.44 | 24.84 | 6449.01 | 718.73 | 332.68
| 6600 | 7.44 | 24.84 | 6548.17 | 730.49 | 338.12
| 6700 | 7.44 | 24.84 | 6647.33 | 742.24 | 343.56
| 6800 | 7.44 | 24.84 | 6746.49 | 754 | 349.01
| 6852.34 | 7.44 | 24.84 | 6798.38 | 760.15 | 351.85
| 6900 | 4.27 | 46.52 | 6845.79 | 764.17 | 354.44
| 6950 | 3.24 | 109.13 | 6895.71 | 764.99 | 357.13
| 7000 | 5.89 | 149.23 | 6945.55 | 762.32 | 359.78
| 7050 | 9.54 | 161.93 | 6995.1 | 756.18 | 362.38
| 7100 | 13.38 | 167.53 | 7044.09 | 746.58 | 364.91
| 7150 | 17.3 | 170.64 | 7092.3 | 733.59 | 367.37
| 7200 | 21.24 | 172.63 | 7139.49 | 717.27 | 369.74
| 7250 | 25.21 | 174.02 | 7185.43 | 697.69 | 372.02
| 7300 | 29.18 | 175.05 | 7229.89 | 674.95 | 374.18
| 7350 | 33.16 | 175.85 | 7272.67 | 649.15 | 376.22
| 7400 | 37.14 | 176.5 | 7313.54 | 620.44 | 378.13
| 7450 | 41.13 | 177.04 | 7352.32 | 588.94 | 379.9
| 7500 | 45.11 | 177.5 | 7388.81 | 554.81 | 381.52
| 7550 | 49.1 | 177.9 | 7422.83 | 518.21 | 382.98
| 7600 | 53.09 | 178.26 | 7454.23 | 479.33 | 384.28
| 7650 | 57.08 | 178.58 | 7482.84 | 438.35 | 385.41
| 7700 | 61.08 | 178.87 | 7508.52 | 395.48 | 386.36
| 7750 | 65.07 | 179.14 | 7531.16 | 350.91 | 387.14
| 7800 | 69.06 | 179.39 | 7550.64 | 304.88 | 387.73
| 7850 | 73.06 | 179.63 | 7566.86 | 257.6 | 388.13
| 7900 | 77.05 | 179.86 | 7579.76 | 209.3 | 388.34
| 7950 | 81.04 | 180.08 | 7589.26 | 160.22 | 388.36
| 8000 | 85.04 | 180.3 | 7595.31 | 110.6 | 388.19
| 8050 | 89.03 | 180.52 | 7597.9 | 60.68 | 387.84
| 8062.11 | 90 | 180.57 | 7598 | 48.57 | 387.72
| 8100 | 90 | 180.57 | 7598 | 10.68 | 387.35
| 8200 | 90 | 180.57 | 7598 | -89.31 | 386.35
| 8300 | 90 | 180.57 | 7598 | -189.31 | 385.36
| 8400 | 90 | 180.57 | 7598 | -289.3 | 384.37
| 8500 | 90 | 180.57 | 7598 | -389.3 | 383.37
| 8600 | 90 | 180.57 | 7598 | -489.29 | 382.38
| 8700 | 90 | 180.57 | 7598 | -589.29 | 381.39
| 8800 | 90 | 180.57 | 7598 | -689.28 | 380.39
| 8900 | 90 | 180.57 | 7598 | -789.28 | 379.4
| 9000 | 90 | 180.57 | 7598 | -889.27 | 378.41
| 9100 | 90 | 180.57 | 7598 | -989.27 | 377.42
| 9200 | 90 | 180.57 | 7598 | -1089.26 | 376.42
| 9300 | 90 | 180.57 | 7598 | -1189.26 | 375.43
| 9400 | 90 | 180.57 | 7598 | -1289.25 | 374.44
| 9500 | 90 | 180.57 | 7598 | -1389.25 | 373.44
| 9600 | 90 | 180.57 | 7598 | -1489.24 | 372.45
| 9700 | 90 | 180.57 | 7598 | -1589.24 | 371.46
| 9800 | 90 | 180.57 | 7598 | -1689.24 | 370.46
| 9900 | 90 | 180.57 | 7598 | -1789.23 | 369.47
| 10000 | 90 | 180.57 | 7598 | -1889.23 | 368.48
| 10100 | 90 | 180.57 | 7598 | -1989.22 | 367.48
| 10200 | 90 | 180.57 | 7598 | -2089.22 | 366.49
| 10300 | 90 | 180.57 | 7598 | -2189.21 | 365.5
| 10400 | 90 | 180.57 | 7598 | -2289.21 | 364.5
| 10500 | 90 | 180.57 | 7598 | -2389.2 | 363.51
| 10600 | 90 | 180.57 | 7598 | -2489.2 | 362.52
| 10700 | 90 | 180.57 | 7598 | -2589.19 | 361.53
| 10800 | 90 | 180.57 | 7598 | -2689.19 | 360.53
| 10900 | 90 | 180.57 | 7598 | -2789.18 | 359.54
| 11000 | 90 | 180.57 | 7598 | -2889.18 | 358.55
| 11100 | 90 | 180.57 | 7598 | -2989.17 | 357.55
| 11200 | 90 | 180.57 | 7598 | -3089.17 | 356.56
| 11300 | 90 | 180.57 | 7598 | -3189.16 | 355.57
| 11400 | 90 | 180.57 | 7598 | -3289.16 | 354.57
| 11500 | 90 | 180.57 | 7598 | -3389.15 | 353.58
| 11600 | 90 | 180.57 | 7598 | -3489.15 | 352.59
| 11700 | 90 | 180.57 | 7598 | -3589.14 | 351.59
| 11800 | 90 | 180.57 | 7598 | -3689.14 | 350.6
| 11900 | 90 | 180.57 | 7598 | -3789.13 | 349.61
| 12000 | 90 | 180.57 | 7598 | -3889.13 | 348.61
| 12100 | 90 | 180.57 | 7598 | -3989.12 | 347.62
| 12200 | 90 | 180.57 | 7598 | -4089.12 | 346.63
| 12300 | 90 | 180.57 | 7598 | -4189.11 | 345.64
| 12400 | 90 | 180.57 | 7598 | -4289.11 | 344.64
| 12452.94 | 90 | 180.57 | 7598 | -4342.05 | 344.12

## Lookup (hidden)
North Reference | RetunValue | Grid Type | ReturnValue | Deviation Indicator | ReturnValue
| 2 |  | 0 |  | 4
True |  | SPCS-Colorado Central-NAD27 |  | Directional
Grid |  | SPCS-Colorado Central-NAD83 |  | High Angle
|  | SPCS-Colorado North-NAD27 |  | Horizontal
SPCS-Colorado North-NAD83
SPCS-Colorado South-NAD27
SPCS-Colorado South-NAD83
UTM-Zone 12 NAD27
UTM-Zone 12 NAD83
UTM-Zone 13 NAD27
UTM-Zone 13 NAD83