## Data
Header Information | measured depth (ft) | inclination (°) | azimuth (°) | true vertical depth (ft) | northing +N/-S (ft) | easting +E/-W (ft)
Operator Name | 111 | 1.6 | 212.5 | 110.986 | -1.307 | -0.833
Laramie Energy, LLC | 202 | 1.9 | 211.6 | 201.943 | -3.663 | -2.306
Operator Number | 292 | 2 | 204.1 | 291.891 | -6.368 | -3.729
10433 | 383 | 2.2 | 204.8 | 382.83 | -9.403 | -5.11
Well Name and Number | 473 | 1.9 | 208.7 | 472.772 | -12.28 | -6.551
Nichols 0994 24-09E | 565 | 2.2 | 209.9 | 564.713 | -15.148 | -8.164
API Number (if available) | 655 | 0.9 | 183.8 | 654.679 | -17.351 | -9.072
05-077-10410-00 | 745 | 0.3 | 81.4 | 744.675 | -18.021 | -8.885
Location: QQ SEC TWP RGE | 836 | 2.2 | 87.4 | 835.65 | -17.906 | -6.905
SWNE 24 9S 94W | 927 | 4.4 | 88.7 | 926.493 | -17.748 | -1.67
Citing Type: Planned or Actual | 1022 | 7.2 | 93.7 | 1020.998 | -18.049 | 7.917
Actual | 1116 | 9.4 | 93.1 | 1114.008 | -18.845 | 21.462
Deviation Indicator | 1211 | 11.6 | 94.7 | 1207.411 | -20.047 | 38.73
Directional | 1305 | 16.5 | 96.3 | 1298.572 | -22.288 | 61.43
North Reference | 1400 | 19.1 | 94.2 | 1389.017 | -24.907 | 90.346
True | 1494 | 19.4 | 93.1 | 1477.762 | -26.878 | 121.273
Grid Type | 1587 | 19.6 | 92.5 | 1565.428 | -28.393 | 152.28
#VALUE! | 1682 | 19 | 94.6 | 1655.089 | -30.329 | 183.614
| 1777 | 18.6 | 93.5 | 1745.021 | -32.494 | 214.151
| 1871 | 17.7 | 93.9 | 1834.343 | -34.381 | 243.371
| 1966 | 20 | 92.2 | 1924.243 | -35.987 | 274.018
| 2060 | 19.2 | 94.2 | 2012.797 | -37.736 | 305.497
| 2155 | 18.3 | 94 | 2102.754 | -39.921 | 335.955
| 2249 | 16.9 | 93.7 | 2192.352 | -41.832 | 364.313
| 2343 | 20.2 | 91.6 | 2281.457 | -43.167 | 394.178
| 2438 | 19.3 | 91.9 | 2370.868 | -44.146 | 426.265
| 2533 | 18.9 | 89.5 | 2460.639 | -44.532 | 457.342
| 2627 | 19.6 | 95.9 | 2549.393 | -46.02 | 488.252
| 2722 | 19.7 | 96.4 | 2638.86 | -49.443 | 520.014
| 2816 | 19.3 | 95.5 | 2727.469 | -52.697 | 551.222
| 2911 | 18.7 | 95.4 | 2817.293 | -55.635 | 582.01
| 3006 | 18.2 | 95.5 | 2907.409 | -58.491 | 611.94
| 3101 | 18 | 93.7 | 2997.709 | -60.86 | 641.355
| 3195 | 17.5 | 93.9 | 3087.234 | -62.758 | 669.95
| 3290 | 17.1 | 94.8 | 3177.936 | -64.899 | 698.118
| 3385 | 16.8 | 95.4 | 3268.809 | -67.359 | 725.704
| 3479 | 17.8 | 95.3 | 3358.556 | -69.965 | 753.535
| 3574 | 17.8 | 93.6 | 3449.009 | -72.218 | 782.486
| 3668 | 18.2 | 99.6 | 3538.416 | -75.569 | 811.302
| 3763 | 17.8 | 100.3 | 3628.766 | -80.639 | 840.217
| 3858 | 16.7 | 96.3 | 3719.495 | -84.733 | 868.072
| 3952 | 17.6 | 93.2 | 3809.316 | -87.009 | 895.687
| 4047 | 19.4 | 89.3 | 3899.406 | -87.618 | 925.807
| 4141 | 19.2 | 91.3 | 3988.125 | -87.778 | 956.871
| 4236 | 19.1 | 90.1 | 4077.868 | -88.159 | 988.031
| 4330 | 19.2 | 94.5 | 4166.671 | -89.399 | 1018.821
| 4425 | 18.1 | 94.1 | 4256.681 | -91.68 | 1049.114
| 4520 | 17.1 | 95.4 | 4347.234 | -94.049 | 1077.739
| 4615 | 15.7 | 94.3 | 4438.366 | -96.328 | 1104.463
| 4709 | 15.7 | 94.7 | 4528.859 | -98.323 | 1129.821
| 4803 | 15.3 | 95.6 | 4619.441 | -100.576 | 1154.839
| 4898 | 13.8 | 93.1 | 4711.392 | -102.412 | 1178.629
| 4992 | 14 | 96.6 | 4802.641 | -104.325 | 1201.119
| 5087 | 12.7 | 95.8 | 4895.072 | -106.701 | 1222.924
| 5182 | 12.5 | 97.1 | 4987.784 | -109.027 | 1243.516
| 5276 | 10.8 | 101.4 | 5079.846 | -112.026 | 1262.245
| 5371 | 9.9 | 100.5 | 5173.3 | -115.273 | 1279.001
| 5465 | 8.9 | 101.3 | 5266.036 | -118.171 | 1294.077
| 5559 | 8.2 | 99.9 | 5358.991 | -120.748 | 1307.811
| 5654 | 7.1 | 103.7 | 5453.145 | -123.303 | 1320.19
| 5748 | 6 | 97.8 | 5546.531 | -125.346 | 1330.701
| 5843 | 4.5 | 101.7 | 5641.13 | -126.776 | 1339.27
| 5937 | 3.3 | 101.3 | 5734.91 | -128.054 | 1345.535
| 6032 | 2.8 | 93.5 | 5829.776 | -128.731 | 1350.532
| 6126 | 2.1 | 75.8 | 5923.691 | -128.449 | 1354.493
| 6221 | 0.9 | 46.5 | 6018.658 | -127.508 | 1356.722
| 6316 | 0.5 | 301.1 | 6113.653 | -126.78 | 1356.908
| 6410 | 0.4 | 291.8 | 6207.65 | -126.447 | 1356.253
| 6505 | 0.6 | 229.8 | 6302.647 | -126.645 | 1355.565
| 6600 | 0.7 | 239.9 | 6397.641 | -127.257 | 1354.683
| 6694 | 0.3 | 266 | 6491.637 | -127.562 | 1353.94
| 6788 | 0.5 | 298.5 | 6585.635 | -127.383 | 1353.335
| 6883 | 1 | 295.5 | 6680.627 | -126.829 | 1352.222
| 6978 | 1.2 | 300 | 6775.609 | -125.974 | 1350.612
| 7072 | 0.8 | 288.2 | 6869.595 | -125.277 | 1349.136
| 7167 | 1.4 | 281 | 6964.577 | -124.849 | 1347.367
| 7261 | 2.3 | 263.6 | 7058.528 | -124.84 | 1344.365
| 7356 | 2.6 | 253.5 | 7153.441 | -125.664 | 1340.405
| 7451 | 2.4 | 258.5 | 7248.351 | -126.673 | 1336.39
| 7546 | 2.5 | 256.8 | 7343.264 | -127.543 | 1332.424
| 7629 | 2.5 | 256.8 | 7426.185 | -128.369 | 1328.899

## Lookup (hidden)
North Reference | RetunValue | Grid Type | ReturnValue | Deviation Indicator | ReturnValue
| 2 |  | 0 |  | 2
True |  | SPCS-Colorado Central-NAD27 |  | Directional
Grid |  | SPCS-Colorado Central-NAD83 |  | High Angle
|  | SPCS-Colorado North-NAD27 |  | Horizontal
SPCS-Colorado North-NAD83
SPCS-Colorado South-NAD27
SPCS-Colorado South-NAD83
UTM-Zone 12 NAD27
UTM-Zone 12 NAD83
UTM-Zone 13 NAD27
UTM-Zone 13 NAD83