## Data
Header Information | measured depth (ft) | inclination (°) | azimuth (°) | true vertical depth (ft) | northing +N/-S (ft) | easting +E/-W (ft)
Operator Name | 241 | 1.2 | 284.7 | 240.982 | 0.64 | -2.441
Laramie Energy, LLC | 382 | 1.1 | 271.6 | 381.954 | 1.053 | -5.222
Operator Number | 507 | 3.3 | 321.6 | 506.863 | 3.906 | -8.657
10433 | 564 | 4.9 | 322.7 | 563.715 | 7.129 | -11.151
Well Name and Number | 744 | 10.2 | 318.7 | 742.092 | 25.23 | -26.34
Nichols 0994 24-01W | 866 | 14 | 316.6 | 861.36 | 44.075 | -43.615
API Number (if available) | 926 | 14.9 | 320.2 | 919.463 | 55.275 | -53.54
05-077-10418-00 | 1021 | 18 | 323.8 | 1010.565 | 76.509 | -70.032
Location: QQ SEC TWP RGE | 1115 | 19.8 | 318.7 | 1099.5 | 100.194 | -89.12
SWNE 24 9S 94W | 1210 | 20.7 | 321.6 | 1188.629 | 125.441 | -110.169
Citing Type: Planned or Actual | 1304 | 22.9 | 318.9 | 1275.904 | 152.247 | -132.515
Actual | 1399 | 25.53 | 319.18 | 1362.538 | 181.672 | -158.052
Deviation Indicator | 1493 | 25.66 | 317.87 | 1447.314 | 212.096 | -184.946
Directional | 1511 | 25.53 | 317.87 | 1463.548 | 217.863 | -190.162
North Reference | 1619 | 25.4 | 319.5 | 1561.056 | 252.736 | -220.817
True | 1713 | 25.7 | 323.4 | 1645.87 | 284.431 | -246.064
Grid Type | 1808 | 26.9 | 324.5 | 1731.035 | 318.466 | -270.827
#VALUE! | 1903 | 25.5 | 323.8 | 1816.273 | 352.465 | -295.385
| 1997 | 25 | 322.8 | 1901.292 | 384.615 | -319.345
| 2092 | 26.7 | 323.7 | 1986.783 | 417.808 | -344.119
| 2187 | 27.4 | 323.8 | 2071.391 | 452.649 | -369.665
| 2281 | 26.9 | 323.5 | 2155.033 | 487.197 | -395.088
| 2376 | 25.7 | 322.7 | 2240.198 | 520.859 | -420.355
| 2471 | 27.1 | 319.6 | 2325.293 | 553.727 | -446.864
| 2565 | 26.2 | 318.8 | 2409.306 | 585.646 | -474.41
| 2660 | 27.6 | 319.8 | 2494.025 | 618.235 | -502.429
| 2755 | 27.1 | 319.5 | 2578.405 | 651.498 | -530.687
| 2849 | 26.5 | 319.8 | 2662.308 | 683.797 | -558.128
| 2944 | 28.1 | 320.2 | 2746.724 | 717.176 | -586.131
| 3039 | 27.3 | 320.2 | 2830.836 | 751.103 | -614.398
| 3134 | 26.5 | 319.9 | 2915.556 | 784.053 | -641.996
| 3228 | 27.4 | 320.2 | 2999.347 | 816.713 | -669.35
| 3322 | 27 | 320.2 | 3082.952 | 849.724 | -696.853
| 3417 | 26.2 | 319.3 | 3167.896 | 882.192 | -724.333
| 3511 | 26.9 | 319.3 | 3251.983 | 914.045 | -751.732
| 3606 | 26.2 | 319.4 | 3336.964 | 946.261 | -779.394
| 3701 | 26.9 | 321.4 | 3421.947 | 978.981 | -806.45
| 3795 | 26.1 | 320.2 | 3506.071 | 1011.486 | -832.953
| 3889 | 28 | 321.2 | 3589.784 | 1044.571 | -860.017
| 3984 | 27.3 | 320.2 | 3673.935 | 1078.689 | -887.936
| 4079 | 26 | 318.5 | 3758.842 | 1111.024 | -915.68
| 4173 | 27.5 | 321.7 | 3842.784 | 1143.49 | -942.786
| 4267 | 26.5 | 321.2 | 3926.538 | 1176.866 | -969.378
| 4362 | 27.7 | 319.5 | 4011.108 | 1210.175 | -997
| 4457 | 26.9 | 318 | 4095.527 | 1242.936 | -1025.721
| 4551 | 26.4 | 319 | 4179.541 | 1274.511 | -1053.66
| 4646 | 25.9 | 321.7 | 4264.82 | 1306.734 | -1080.376
| 4740 | 25.8 | 319.7 | 4349.416 | 1338.447 | -1106.331
| 4835 | 25.4 | 323.1 | 4435.094 | 1370.509 | -1131.937
| 4929 | 23.1 | 321.5 | 4520.795 | 1401.067 | -1155.524
| 5024 | 21.8 | 320 | 4608.594 | 1429.166 | -1178.465
| 5118 | 20 | 322.9 | 4696.408 | 1455.36 | -1199.384
| 5213 | 17.2 | 323.8 | 4786.437 | 1479.658 | -1217.483
| 5307 | 15.6 | 321.6 | 4876.611 | 1500.78 | -1233.543
| 5402 | 14.4 | 325.7 | 4968.375 | 1520.55 | -1248.135
| 5496 | 12.8 | 326.2 | 5059.736 | 1538.86 | -1260.515
| 5591 | 11.3 | 327.5 | 5152.64 | 1555.456 | -1271.371
| 5686 | 8.7 | 319.7 | 5246.193 | 1568.788 | -1281.021
| 5780 | 6.9 | 324.8 | 5339.321 | 1578.825 | -1288.875
| 5875 | 5.2 | 317.9 | 5433.79 | 1586.683 | -1295.051
| 5969 | 4.7 | 305.9 | 5527.441 | 1592.102 | -1301.027
| 6064 | 3.07 | 298.88 | 5622.22 | 1595.613 | -1306.407
| 6158 | 1.49 | 353.2 | 5716.152 | 1598.043 | -1308.757
| 6253 | 0.87 | 38.99 | 5811.133 | 1599.83 | -1308.449
| 6348 | 0.66 | 35.65 | 5906.125 | 1600.835 | -1307.676
| 6442 | 0.53 | 15.61 | 6000.12 | 1601.694 | -1307.244
| 6537 | 0.31 | 324.73 | 6095.117 | 1602.327 | -1307.274
| 6632 | 0.31 | 291.24 | 6190.116 | 1602.63 | -1307.662
| 6726 | 0.62 | 233.93 | 6284.113 | 1602.422 | -1308.31
| 6821 | 0.97 | 244.22 | 6379.104 | 1601.77 | -1309.45
| 6916 | 1.41 | 240.09 | 6474.083 | 1600.837 | -1311.187
| 7010 | 1.54 | 241.76 | 6568.052 | 1599.663 | -1313.302
| 7104 | 1.89 | 248.09 | 6662.01 | 1598.487 | -1315.853
| 7199 | 1.89 | 246.77 | 6756.958 | 1597.284 | -1318.746
| 7294 | 1.97 | 243.6 | 6851.904 | 1595.941 | -1321.648
| 7388 | 2.15 | 240.17 | 6945.844 | 1594.345 | -1324.625
| 7483 | 2.59 | 226.2 | 7040.763 | 1591.973 | -1327.72
| 7577 | 2.72 | 228.48 | 7134.662 | 1589.024 | -1330.923
| 7672 | 2.59 | 231.65 | 7229.56 | 1586.198 | -1334.294
| 7766 | 2.54 | 232.79 | 7323.466 | 1583.621 | -1337.618
| 7802 | 2.59 | 234.02 | 7359.43 | 1582.661 | -1338.912
| 7848 | 2.59 | 234.02 | 7405.383 | 1581.44 | -1340.594

## Lookup (hidden)
North Reference | RetunValue | Grid Type | ReturnValue | Deviation Indicator | ReturnValue
| 2 |  | 0 |  | 2
True |  | SPCS-Colorado Central-NAD27 |  | Directional
Grid |  | SPCS-Colorado Central-NAD83 |  | High Angle
|  | SPCS-Colorado North-NAD27 |  | Horizontal
SPCS-Colorado North-NAD83
SPCS-Colorado South-NAD27
SPCS-Colorado South-NAD83
UTM-Zone 12 NAD27
UTM-Zone 12 NAD83
UTM-Zone 13 NAD27
UTM-Zone 13 NAD83