## Data
Header Information | measured depth (ft) | inclination (°) | azimuth (°) | true vertical depth (ft) | northing +N/-S (ft) | easting +E/-W (ft)
Operator Name | 203 | 2.2 | 322.1 | 202.95 | 3.075 | -2.394
Laramie Energy, LLC | 294 | 4.2 | 321 | 293.804 | 7.043 | -5.564
Operator Number | 384 | 6.2 | 331.3 | 383.431 | 13.868 | -9.973
10433 | 475 | 8.3 | 330.4 | 473.698 | 23.891 | -15.577
Well Name and Number | 566 | 10.3 | 329 | 563.497 | 36.577 | -23.013
Nichols 0994 13-20W | 656 | 12.5 | 331.4 | 651.717 | 52.027 | -31.82
API Number (if available) | 746 | 14.9 | 331 | 739.15 | 70.701 | -42.094
05-077-10409-00 | 837 | 17.7 | 329.2 | 826.484 | 92.821 | -54.852
Location: QQ SEC TWP RGE | 929 | 19.8 | 328.5 | 913.597 | 118.122 | -70.156
SWNE 24 9S 94W | 1023 | 22.7 | 326.7 | 1001.197 | 146.863 | -88.437
Citing Type: Planned or Actual | 1117 | 25.4 | 327.6 | 1087.029 | 179.05 | -109.201
Actual | 1212 | 28.7 | 327.2 | 1171.626 | 215.437 | -132.481
Deviation Indicator | 1306 | 31.6 | 327.6 | 1252.9 | 255.211 | -157.909
Directional | 1401 | 32.5 | 327.7 | 1333.42 | 297.799 | -184.884
North Reference | 1495 | 32.87 | 326.92 | 1412.536 | 340.519 | -212.301
True | 1619 | 33.1 | 326.6 | 1516.548 | 396.981 | -249.305
Grid Type | 1714 | 32.8 | 325.9 | 1596.267 | 439.944 | -278.011
#VALUE! | 1809 | 32.2 | 329.8 | 1676.398 | 483.132 | -305.172
| 1903 | 31.2 | 329.3 | 1756.374 | 525.714 | -330.202
| 1998 | 30.3 | 327.4 | 1838.018 | 567.063 | -355.677
| 2092 | 28.9 | 331.1 | 1919.756 | 606.931 | -379.433
| 2187 | 29.3 | 332.6 | 2002.765 | 647.667 | -401.225
| 2282 | 28.7 | 332 | 2085.854 | 688.445 | -422.632
| 2376 | 30.1 | 332.3 | 2167.746 | 729.246 | -444.186
| 2471 | 28.1 | 331.1 | 2250.751 | 769.929 | -466.075
| 2566 | 29.6 | 330.5 | 2333.958 | 809.938 | -488.442
| 2661 | 29.4 | 331 | 2416.642 | 850.753 | -511.3
| 2755 | 28.1 | 329.6 | 2499.053 | 890.029 | -533.689
| 2850 | 30 | 332.5 | 2582.102 | 930.398 | -555.981
| 2945 | 28.6 | 331.1 | 2664.948 | 971.374 | -577.937
| 3039 | 31.1 | 332.3 | 2746.471 | 1012.572 | -600.099
| 3134 | 29.7 | 330.8 | 2828.409 | 1054.842 | -622.987
| 3228 | 30.1 | 331 | 2909.897 | 1095.785 | -645.775
| 3323 | 31.6 | 331.4 | 2991.454 | 1138.475 | -669.24
| 3417 | 31.5 | 331.6 | 3071.559 | 1181.699 | -692.709
| 3512 | 30.2 | 330.4 | 3153.117 | 1224.308 | -716.317
| 3607 | 29.6 | 329.7 | 3235.472 | 1265.341 | -739.956
| 3704 | 29.5 | 329.3 | 3319.854 | 1306.56 | -764.236
| 3798 | 29.2 | 329.1 | 3401.789 | 1346.136 | -787.827
| 3892 | 28.7 | 329.1 | 3484.042 | 1385.178 | -811.193
| 3987 | 27.6 | 327 | 3567.806 | 1423.209 | -834.894
| 4081 | 29.6 | 329.2 | 3650.335 | 1461.417 | -858.644
| 4176 | 28.4 | 329.3 | 3733.422 | 1500.997 | -882.193
| 4270 | 27.6 | 328.3 | 3816.419 | 1538.746 | -905.048
| 4365 | 30.3 | 328.7 | 3899.54 | 1577.954 | -929.067
| 4459 | 29.7 | 328 | 3980.947 | 1617.964 | -953.727
| 4554 | 29.3 | 328.9 | 4063.631 | 1657.827 | -978.205
| 4648 | 27.8 | 329.8 | 4146.198 | 1696.47 | -1001.114
| 4743 | 26.6 | 328.9 | 4230.692 | 1733.829 | -1023.244
| 4837 | 25.6 | 327.9 | 4315.106 | 1769.054 | -1044.907
| 4932 | 24.9 | 334.9 | 4401.048 | 1804.559 | -1064.301
| 5026 | 22.9 | 332.4 | 4486.986 | 1838.691 | -1081.171
| 5121 | 20.9 | 329.6 | 4575.128 | 1869.691 | -1098.311
| 5215 | 19.5 | 326.9 | 4663.346 | 1897.297 | -1115.365
| 5310 | 18.6 | 328.4 | 4753.143 | 1923.485 | -1131.963
| 5405 | 17.8 | 329.6 | 4843.39 | 1948.913 | -1147.25
| 5499 | 15.9 | 325.9 | 4933.353 | 1971.971 | -1161.741
| 5594 | 15.8 | 329.2 | 5024.743 | 1993.856 | -1175.659
| 5689 | 14.5 | 325.3 | 5116.441 | 2014.744 | -1189.053
| 5783 | 12.3 | 329.6 | 5207.879 | 2033.058 | -1200.82
| 5877 | 11.1 | 322.8 | 5299.929 | 2048.902 | -1211.359
| 5972 | 10.1 | 330.2 | 5393.311 | 2063.416 | -1221.028
| 6066 | 9.8 | 329.4 | 5485.897 | 2077.454 | -1229.197
| 6161 | 9.1 | 326.7 | 5579.607 | 2090.692 | -1237.437
| 6256 | 6.2 | 324.6 | 5673.752 | 2101.155 | -1244.535
| 6350 | 6.1 | 329.3 | 5767.212 | 2109.587 | -1250.025
| 6445 | 5.3 | 324 | 5861.742 | 2117.477 | -1255.181
| 6540 | 3.38 | 330.18 | 5956.465 | 2123.457 | -1259.153
| 6634 | 2.8 | 334.3 | 6050.329 | 2127.93 | -1261.527
| 6729 | 1.76 | 334.92 | 6145.252 | 2131.342 | -1263.151
| 6824 | 1.71 | 317.34 | 6240.209 | 2133.706 | -1264.73
| 6918 | 0.26 | 78.28 | 6334.196 | 2134.781 | -1265.472
| 7013 | 0.13 | 134.35 | 6429.195 | 2134.749 | -1265.184
| 7107 | 0.18 | 225.59 | 6523.195 | 2134.572 | -1265.213
| 7202 | 0.26 | 317.78 | 6618.195 | 2134.627 | -1265.464
| 7296 | 0.79 | 282.63 | 6712.191 | 2134.926 | -1266.24
| 7391 | 1.27 | 296.07 | 6807.175 | 2135.532 | -1267.825
| 7485 | 1.93 | 290.18 | 6901.138 | 2136.536 | -1270.246
| 7580 | 2.07 | 271.2 | 6996.081 | 2137.124 | -1273.463
| 7675 | 1.45 | 261.36 | 7091.036 | 2136.979 | -1276.367
| 7769 | 1.71 | 291.24 | 7185.002 | 2137.309 | -1278.85
| 7864 | 1.36 | 267.25 | 7279.969 | 2137.768 | -1281.297
| 7959 | 1.97 | 269.88 | 7374.928 | 2137.711 | -1284.056
| 8011 | 1.97 | 269.88 | 7426.897 | 2137.707 | -1285.844

## Lookup (hidden)
North Reference | RetunValue | Grid Type | ReturnValue | Deviation Indicator | ReturnValue
| 2 |  | 0 |  | 2
True |  | SPCS-Colorado Central-NAD27 |  | Directional
Grid |  | SPCS-Colorado Central-NAD83 |  | High Angle
|  | SPCS-Colorado North-NAD27 |  | Horizontal
SPCS-Colorado North-NAD83
SPCS-Colorado South-NAD27
SPCS-Colorado South-NAD83
UTM-Zone 12 NAD27
UTM-Zone 12 NAD83
UTM-Zone 13 NAD27
UTM-Zone 13 NAD83