## Data
Header Information | measured depth (ft) | inclination (°) | azimuth (°) | true vertical depth (ft) | northing +N/-S (ft) | easting +E/-W (ft)
Operator Name | 203 | 3.6 | 349.1 | 202.866 | 6.26 | -1.206
Laramie Energy, LLC | 294 | 5.8 | 343.4 | 293.555 | 13.473 | -3.06
Operator Number | 384 | 8.6 | 342.6 | 382.837 | 24.254 | -6.372
10433 | 475 | 11.5 | 336 | 472.434 | 39.038 | -12.097
Well Name and Number | 566 | 14.1 | 334.3 | 561.165 | 57.316 | -20.595
Nichols 0994 13-18W | 656 | 16.8 | 334.5 | 647.905 | 78.937 | -30.951
API Number (if available) | 746 | 19.3 | 336.5 | 733.47 | 104.321 | -42.483
05-077-10417-00 | 837 | 21.1 | 333.7 | 818.871 | 132.799 | -55.738
Location: QQ SEC TWP RGE | 929 | 23.2 | 334.2 | 904.077 | 163.963 | -70.964
SWNE 24 9S 94W | 1023 | 25 | 334.9 | 989.88 | 198.623 | -87.45
Citing Type: Planned or Actual | 1117 | 27.2 | 335.1 | 1074.289 | 236.102 | -104.923
Actual | 1212 | 28.7 | 334 | 1158.206 | 276.3 | -124.066
Deviation Indicator | 1306 | 31.4 | 334 | 1239.564 | 318.603 | -144.698
Directional | 1401 | 34 | 334.2 | 1319.501 | 364.769 | -167.111
North Reference | 1495 | 34.5 | 334.6 | 1397.2 | 412.479 | -189.969
True | 1621 | 34.1 | 335.3 | 1501.289 | 476.803 | -220.034
Grid Type | 1716 | 35.6 | 335.4 | 1579.248 | 526.14 | -242.674
#VALUE! | 1811 | 35.4 | 334.4 | 1656.59 | 576.097 | -266.074
| 1905 | 34.8 | 334.3 | 1733.496 | 624.821 | -289.471
| 2000 | 33.9 | 334 | 1811.927 | 673.061 | -312.841
| 2095 | 34.1 | 335.7 | 1890.688 | 721.144 | -335.414
| 2189 | 34 | 336.5 | 1968.572 | 769.262 | -356.737
| 2284 | 34.5 | 337.5 | 2047.098 | 818.478 | -377.625
| 2379 | 35.6 | 336.9 | 2124.869 | 868.77 | -398.77
| 2473 | 36.7 | 335.9 | 2200.771 | 919.578 | -420.974
| 2568 | 35.9 | 334.2 | 2277.336 | 970.569 | -444.689
| 2663 | 35.8 | 333.1 | 2354.339 | 1020.425 | -469.383
| 2757 | 34.4 | 331.7 | 2431.245 | 1068.326 | -494.412
| 2852 | 35.1 | 333.3 | 2509.302 | 1116.357 | -519.407
| 2947 | 37 | 333.8 | 2586.107 | 1166.411 | -544.303
| 3041 | 36.4 | 333.6 | 2661.473 | 1216.773 | -569.192
| 3136 | 36.1 | 333.5 | 2738.086 | 1267.067 | -594.213
| 3230 | 35 | 333.7 | 2814.564 | 1316.019 | -618.515
| 3325 | 35.7 | 334.8 | 2892.049 | 1365.525 | -642.388
| 3419 | 36.6 | 336.2 | 2967.952 | 1415.983 | -665.375
| 3514 | 36.6 | 335.9 | 3044.22 | 1467.747 | -688.368
| 3609 | 35.7 | 335.3 | 3120.93 | 1518.782 | -711.515
| 3703 | 36.2 | 335.6 | 3197.025 | 1568.979 | -734.443
| 3798 | 35.8 | 334.8 | 3273.882 | 1619.669 | -757.863
| 3892 | 37.4 | 335.4 | 3349.345 | 1670.504 | -781.454
| 3987 | 36.7 | 335.5 | 3425.165 | 1722.568 | -805.236
| 4081 | 36.2 | 334.7 | 3500.776 | 1773.224 | -828.747
| 4176 | 36.4 | 335 | 3577.339 | 1824.133 | -852.649
| 4270 | 35.5 | 333.3 | 3653.436 | 1873.796 | -876.701
| 4365 | 36.1 | 335.1 | 3730.489 | 1923.825 | -900.879
| 4459 | 33.9 | 334.1 | 3807.485 | 1972.531 | -923.991
| 4554 | 34.6 | 334.7 | 3886.011 | 2020.749 | -947.091
| 4648 | 35.9 | 335.1 | 3962.774 | 2069.878 | -970.101
| 4743 | 35.9 | 334.5 | 4039.728 | 2120.281 | -993.819
| 4837 | 35 | 334 | 4116.302 | 2169.386 | -1017.502
| 4932 | 31.8 | 333.4 | 4195.602 | 2216.267 | -1040.659
| 5026 | 30.5 | 332.6 | 4276.048 | 2259.593 | -1062.727
| 5121 | 29.1 | 333.3 | 4358.484 | 2301.636 | -1084.203
| 5215 | 27.7 | 332 | 4441.169 | 2341.35 | -1104.731
| 5310 | 24.8 | 333.1 | 4526.364 | 2378.621 | -1124.116
| 5404 | 22.9 | 331.8 | 4612.333 | 2412.324 | -1141.679
| 5499 | 20.9 | 330.5 | 4700.474 | 2443.365 | -1158.759
| 5594 | 19.1 | 332.5 | 4789.742 | 2471.902 | -1174.282
| 5688 | 17.4 | 332.3 | 4879.011 | 2497.99 | -1187.918
| 5783 | 16.8 | 333.7 | 4969.811 | 2522.875 | -1200.604
| 5877 | 16.3 | 332.8 | 5059.916 | 2546.786 | -1212.652
| 5972 | 14.7 | 333.2 | 5151.458 | 2569.404 | -1224.182
| 6066 | 13.1 | 332.9 | 5242.703 | 2589.533 | -1234.412
| 6161 | 12.2 | 331.1 | 5335.396 | 2607.906 | -1244.168
| 6255 | 10.9 | 331.5 | 5427.491 | 2624.412 | -1253.209
| 6350 | 8.8 | 333.1 | 5521.085 | 2638.788 | -1260.784
| 6445 | 6.9 | 332.6 | 5615.191 | 2650.336 | -1266.698
| 6540 | 5.1 | 335.4 | 5709.667 | 2659.242 | -1271.083
| 6634 | 4.2 | 345.6 | 5803.358 | 2666.375 | -1273.678
| 6729 | 2.9 | 352.8 | 5898.174 | 2672.129 | -1274.844
| 6824 | 2.37 | 355.58 | 5993.073 | 2676.472 | -1275.297
| 6918 | 2.02 | 339.67 | 6087.005 | 2679.963 | -1276.022
| 7013 | 2 | 328.9 | 6181.947 | 2682.953 | -1277.46
| 7107 | 0.75 | 346.08 | 6275.918 | 2684.955 | -1278.455
| 7202 | 0.75 | 322.88 | 6370.91 | 2686.054 | -1278.98
| 7296 | 0.75 | 275.42 | 6464.903 | 2686.602 | -1279.964
| 7391 | 0.79 | 256.7 | 6559.895 | 2686.511 | -1281.22
| 7485 | 1.23 | 255.91 | 6653.88 | 2686.116 | -1282.83
| 7580 | 1.67 | 231.12 | 6748.85 | 2684.999 | -1284.896
| 7674 | 1.67 | 222.68 | 6842.81 | 2683.132 | -1286.891
| 7769 | 1.36 | 232.88 | 6937.777 | 2681.434 | -1288.728
| 7864 | 1.54 | 239.74 | 7032.747 | 2680.11 | -1290.73
| 7958 | 2.24 | 232.26 | 7126.695 | 2678.349 | -1293.274
| 8053 | 2.2 | 238.77 | 7221.624 | 2676.268 | -1296.301
| 8146 | 2.37 | 230.86 | 7314.55 | 2674.128 | -1299.319
| 8237 | 2.37 | 241.23 | 7405.473 | 2672.035 | -1302.427
| 8252 | 2.24 | 235.6 | 7420.461 | 2671.72 | -1302.941
| 8310 | 2.24 | 235.6 | 7478.417 | 2670.44 | -1304.812

## Lookup (hidden)
North Reference | RetunValue | Grid Type | ReturnValue | Deviation Indicator | ReturnValue
| 2 |  | 0 |  | 2
True |  | SPCS-Colorado Central-NAD27 |  | Directional
Grid |  | SPCS-Colorado Central-NAD83 |  | High Angle
|  | SPCS-Colorado North-NAD27 |  | Horizontal
SPCS-Colorado North-NAD83
SPCS-Colorado South-NAD27
SPCS-Colorado South-NAD83
UTM-Zone 12 NAD27
UTM-Zone 12 NAD83
UTM-Zone 13 NAD27
UTM-Zone 13 NAD83