## Data
Header Information | measured depth (ft) | inclination (°) | azimuth (°) | true vertical depth (ft) | northing +N/-S (ft) | easting +E/-W (ft)
Operator Name | 0 | 0 | 0 | 0 | 0 | 0
MALLARD EXPLORATION | 100 | 0 | 0 | 100 | 0 | 0
Operator Number | 200 | 0 | 0 | 200 | 0 | 0
10670 | 300 | 2 | 287.34 | 299.98 | 0.52 | -1.67
Well Name and Number | 400 | 4 | 287.34 | 399.84 | 2.08 | -6.66
BLUE TEAL 15-10-2HC | 500 | 6 | 287.34 | 499.45 | 4.68 | -14.98
API Number (if available) | 600 | 8 | 287.34 | 598.7 | 8.31 | -26.61
| 700 | 10 | 287.34 | 697.47 | 12.97 | -41.55
Location: QQ SEC TWP RGE | 800 | 12 | 287.34 | 795.62 | 18.65 | -59.76
NW NE SEC. 22 T8N R60W | 900 | 14 | 287.34 | 893.06 | 25.36 | -81.23
Citing Type: Planned or Actual | 1000 | 16 | 287.34 | 989.64 | 33.07 | -105.94
PLANNED | 1100 | 18 | 287.34 | 1085.27 | 41.78 | -133.84
Deviation Indicator | 1200 | 20 | 287.34 | 1179.82 | 51.48 | -164.92
Horizontal | 1278.41 | 21.57 | 287.34 | 1253.12 | 59.77 | -191.48
North Reference | 1300 | 21.57 | 287.34 | 1273.2 | 62.14 | -199.05
True | 1400 | 21.57 | 287.34 | 1366.2 | 73.09 | -234.14
Grid Type | 1500 | 21.57 | 287.34 | 1459.2 | 84.05 | -269.24
#VALUE! | 1600 | 21.57 | 287.34 | 1552.19 | 95 | -304.33
| 1700 | 21.57 | 287.34 | 1645.19 | 105.95 | -339.42
| 1800 | 21.57 | 287.34 | 1738.19 | 116.91 | -374.51
| 1900 | 21.57 | 287.34 | 1831.19 | 127.86 | -409.6
| 2000 | 21.57 | 287.34 | 1924.19 | 138.82 | -444.69
| 2100 | 21.57 | 287.34 | 2017.18 | 149.77 | -479.78
| 2200 | 21.57 | 287.34 | 2110.18 | 160.72 | -514.87
| 2300 | 21.57 | 287.34 | 2203.18 | 171.68 | -549.96
| 2400 | 21.57 | 287.34 | 2296.18 | 182.63 | -585.05
| 2500 | 21.57 | 287.34 | 2389.18 | 193.59 | -620.14
| 2600 | 21.57 | 287.34 | 2482.17 | 204.54 | -655.23
| 2700 | 21.57 | 287.34 | 2575.17 | 215.49 | -690.32
| 2800 | 21.57 | 287.34 | 2668.17 | 226.45 | -725.42
| 2900 | 21.57 | 287.34 | 2761.17 | 237.4 | -760.51
| 3000 | 21.57 | 287.34 | 2854.17 | 248.36 | -795.6
| 3100 | 21.57 | 287.34 | 2947.16 | 259.31 | -830.69
| 3200 | 21.57 | 287.34 | 3040.16 | 270.26 | -865.78
| 3300 | 21.57 | 287.34 | 3133.16 | 281.22 | -900.87
| 3400 | 21.57 | 287.34 | 3226.16 | 292.17 | -935.96
| 3500 | 21.57 | 287.34 | 3319.16 | 303.13 | -971.05
| 3600 | 21.57 | 287.34 | 3412.16 | 314.08 | -1006.14
| 3700 | 21.57 | 287.34 | 3505.15 | 325.04 | -1041.23
| 3800 | 21.57 | 287.34 | 3598.15 | 335.99 | -1076.32
| 3900 | 21.57 | 287.34 | 3691.15 | 346.94 | -1111.41
| 4000 | 21.57 | 287.34 | 3784.15 | 357.9 | -1146.5
| 4100 | 21.57 | 287.34 | 3877.15 | 368.85 | -1181.6
| 4200 | 21.57 | 287.34 | 3970.14 | 379.81 | -1216.69
| 4300 | 21.57 | 287.34 | 4063.14 | 390.76 | -1251.78
| 4400 | 21.57 | 287.34 | 4156.14 | 401.71 | -1286.87
| 4500 | 21.57 | 287.34 | 4249.14 | 412.67 | -1321.96
| 4600 | 21.57 | 287.34 | 4342.14 | 423.62 | -1357.05
| 4700 | 21.57 | 287.34 | 4435.13 | 434.58 | -1392.14
| 4800 | 21.57 | 287.34 | 4528.13 | 445.53 | -1427.23
| 4900 | 21.57 | 287.34 | 4621.13 | 456.48 | -1462.32
| 5000 | 21.57 | 287.34 | 4714.13 | 467.44 | -1497.41
| 5100 | 21.57 | 287.34 | 4807.13 | 478.39 | -1532.5
| 5200 | 21.57 | 287.34 | 4900.13 | 489.35 | -1567.59
| 5300 | 21.57 | 287.34 | 4993.12 | 500.3 | -1602.68
| 5400 | 21.57 | 287.34 | 5086.12 | 511.25 | -1637.77
| 5500 | 21.57 | 287.34 | 5179.12 | 522.21 | -1672.87
| 5600 | 21.57 | 287.34 | 5272.12 | 533.16 | -1707.96
| 5700 | 21.57 | 287.34 | 5365.12 | 544.12 | -1743.05
| 5800 | 21.57 | 287.34 | 5458.11 | 555.07 | -1778.14
| 5900 | 21.57 | 287.34 | 5551.11 | 566.02 | -1813.23
| 6000 | 21.57 | 287.34 | 5644.11 | 576.98 | -1848.32
| 6100 | 21.57 | 287.34 | 5737.11 | 587.93 | -1883.41
| 6200 | 21.57 | 287.34 | 5830.11 | 598.89 | -1918.5
| 6300 | 21.57 | 287.34 | 5923.1 | 609.84 | -1953.59
| 6333.46 | 21.57 | 287.34 | 5954.22 | 613.51 | -1965.33
| 6350 | 22.06 | 291.59 | 5969.58 | 615.55 | -1971.12
| 6400 | 24.14 | 303.21 | 6015.59 | 624.61 | -1988.42
| 6450 | 26.95 | 312.81 | 6060.72 | 637.92 | -2005.3
| 6500 | 30.3 | 320.58 | 6104.62 | 655.38 | -2021.63
| 6550 | 34.02 | 326.87 | 6146.95 | 676.85 | -2037.29
| 6600 | 38 | 332.02 | 6187.39 | 702.17 | -2052.17
| 6650 | 42.17 | 336.31 | 6225.64 | 731.15 | -2066.15
| 6700 | 46.48 | 339.95 | 6261.41 | 763.57 | -2079.12
| 6750 | 50.89 | 343.1 | 6294.42 | 799.19 | -2090.98
| 6800 | 55.37 | 345.87 | 6324.42 | 837.72 | -2101.64
| 6850 | 59.9 | 348.36 | 6351.18 | 878.88 | -2111.03
| 6900 | 64.48 | 350.63 | 6374.5 | 922.35 | -2119.07
| 6950 | 69.09 | 352.74 | 6394.2 | 967.81 | -2125.7
| 7000 | 73.73 | 354.71 | 6410.14 | 1014.9 | -2130.87
| 7050 | 78.38 | 356.6 | 6422.18 | 1063.27 | -2134.54
| 7100 | 83.05 | 358.42 | 6430.25 | 1112.55 | -2136.68
| 7150 | 87.72 | 0.21 | 6434.27 | 1162.37 | -2137.27
| 7174.36 | 90 | 1.07 | 6434.75 | 1186.72 | -2137
| 7200 | 90 | 1.07 | 6434.75 | 1212.36 | -2136.52
| 7300 | 90 | 1.07 | 6434.75 | 1312.34 | -2134.66
| 7400 | 90 | 1.07 | 6434.75 | 1412.33 | -2132.79
| 7500 | 90 | 1.07 | 6434.75 | 1512.31 | -2130.92
| 7600 | 90 | 1.07 | 6434.75 | 1612.29 | -2129.05
| 7700 | 90 | 1.07 | 6434.75 | 1712.27 | -2127.19
| 7800 | 90 | 1.07 | 6434.75 | 1812.26 | -2125.32
| 7900 | 90 | 1.07 | 6434.75 | 1912.24 | -2123.45
| 8000 | 90 | 1.07 | 6434.75 | 2012.22 | -2121.59
| 8100 | 90 | 1.07 | 6434.75 | 2112.2 | -2119.72
| 8200 | 90 | 1.07 | 6434.75 | 2212.19 | -2117.85
| 8300 | 90 | 1.07 | 6434.75 | 2312.17 | -2115.98
| 8400 | 90 | 1.07 | 6434.75 | 2412.15 | -2114.12
| 8500 | 90 | 1.07 | 6434.75 | 2512.13 | -2112.25
| 8600 | 90 | 1.07 | 6434.75 | 2612.12 | -2110.38
| 8700 | 90 | 1.07 | 6434.75 | 2712.1 | -2108.52
| 8800 | 90 | 1.07 | 6434.75 | 2812.08 | -2106.65
| 8900 | 90 | 1.07 | 6434.75 | 2912.06 | -2104.78
| 9000 | 90 | 1.07 | 6434.75 | 3012.05 | -2102.91
| 9100 | 90 | 1.07 | 6434.75 | 3112.03 | -2101.05
| 9200 | 90 | 1.07 | 6434.75 | 3212.01 | -2099.18
| 9300 | 90 | 1.07 | 6434.75 | 3311.99 | -2097.31
| 9400 | 90 | 1.07 | 6434.75 | 3411.98 | -2095.45
| 9500 | 90 | 1.07 | 6434.75 | 3511.96 | -2093.58
| 9600 | 90 | 1.07 | 6434.75 | 3611.94 | -2091.71
| 9700 | 90 | 1.07 | 6434.75 | 3711.92 | -2089.84
| 9800 | 90 | 1.07 | 6434.75 | 3811.91 | -2087.98
| 9900 | 90 | 1.07 | 6434.75 | 3911.89 | -2086.11
| 10000 | 90 | 1.07 | 6434.75 | 4011.87 | -2084.24
| 10100 | 90 | 1.07 | 6434.75 | 4111.86 | -2082.38
| 10200 | 90 | 1.07 | 6434.75 | 4211.84 | -2080.51
| 10300 | 90 | 1.07 | 6434.75 | 4311.82 | -2078.64
| 10400 | 90 | 1.07 | 6434.75 | 4411.8 | -2076.77
| 10500 | 90 | 1.07 | 6434.75 | 4511.79 | -2074.91
| 10600 | 90 | 1.07 | 6434.75 | 4611.77 | -2073.04
| 10700 | 90 | 1.07 | 6434.75 | 4711.75 | -2071.17
| 10800 | 90 | 1.07 | 6434.75 | 4811.73 | -2069.31
| 10900 | 90 | 1.07 | 6434.75 | 4911.72 | -2067.44
| 11000 | 90 | 1.07 | 6434.75 | 5011.7 | -2065.57
| 11100 | 90 | 1.07 | 6434.75 | 5111.68 | -2063.7
| 11200 | 90 | 1.07 | 6434.75 | 5211.66 | -2061.84
| 11300 | 90 | 1.07 | 6434.75 | 5311.65 | -2059.97
| 11400 | 90 | 1.07 | 6434.75 | 5411.63 | -2058.1
| 11500 | 90 | 1.07 | 6434.75 | 5511.61 | -2056.24
| 11600 | 90 | 1.07 | 6434.75 | 5611.59 | -2054.37
| 11700 | 90 | 1.07 | 6434.75 | 5711.58 | -2052.5
| 11800 | 90 | 1.07 | 6434.75 | 5811.56 | -2050.63
| 11900 | 90 | 1.07 | 6434.75 | 5911.54 | -2048.77
| 12000 | 90 | 1.07 | 6434.75 | 6011.52 | -2046.9
| 12100 | 90 | 1.07 | 6434.75 | 6111.51 | -2045.03
| 12200 | 90 | 1.07 | 6434.75 | 6211.49 | -2043.17
| 12300 | 90 | 1.07 | 6434.75 | 6311.47 | -2041.3
| 12400 | 90 | 1.07 | 6434.75 | 6411.45 | -2039.43
| 12500 | 90 | 1.07 | 6434.75 | 6511.44 | -2037.56
| 12600 | 90 | 1.07 | 6434.75 | 6611.42 | -2035.7
| 12700 | 90 | 1.07 | 6434.75 | 6711.4 | -2033.83
| 12800 | 90 | 1.07 | 6434.75 | 6811.38 | -2031.96
| 12900 | 90 | 1.07 | 6434.75 | 6911.37 | -2030.1
| 13000 | 90 | 1.07 | 6434.75 | 7011.35 | -2028.23
| 13100 | 90 | 1.07 | 6434.75 | 7111.33 | -2026.36
| 13200 | 90 | 1.07 | 6434.75 | 7211.31 | -2024.49
| 13300 | 90 | 1.07 | 6434.75 | 7311.3 | -2022.63
| 13400 | 90 | 1.07 | 6434.75 | 7411.28 | -2020.76
| 13500 | 90 | 1.07 | 6434.75 | 7511.26 | -2018.89
| 13600 | 90 | 1.07 | 6434.75 | 7611.24 | -2017.03
| 13700 | 90 | 1.07 | 6434.75 | 7711.23 | -2015.16
| 13800 | 90 | 1.07 | 6434.75 | 7811.21 | -2013.29
| 13900 | 90 | 1.07 | 6434.75 | 7911.19 | -2011.42
| 14000 | 90 | 1.07 | 6434.75 | 8011.18 | -2009.56
| 14100 | 90 | 1.07 | 6434.75 | 8111.16 | -2007.69
| 14200 | 90 | 1.07 | 6434.75 | 8211.14 | -2005.82
| 14300 | 90 | 1.07 | 6434.75 | 8311.12 | -2003.96
| 14400 | 90 | 1.07 | 6434.75 | 8411.11 | -2002.09
| 14500 | 90 | 1.07 | 6434.75 | 8511.09 | -2000.22
| 14600 | 90 | 1.07 | 6434.75 | 8611.07 | -1998.35
| 14700 | 90 | 1.07 | 6434.75 | 8711.05 | -1996.49
| 14800 | 90 | 1.07 | 6434.75 | 8811.04 | -1994.62
| 14900 | 90 | 1.07 | 6434.75 | 8911.02 | -1992.75
| 15000 | 90 | 1.07 | 6434.75 | 9011 | -1990.89
| 15100 | 90 | 1.07 | 6434.75 | 9110.98 | -1989.02
| 15200 | 90 | 1.07 | 6434.75 | 9210.97 | -1987.15
| 15300 | 90 | 1.07 | 6434.75 | 9310.95 | -1985.28
| 15400 | 90 | 1.07 | 6434.75 | 9410.93 | -1983.42
| 15500 | 90 | 1.07 | 6434.75 | 9510.91 | -1981.55
| 15600 | 90 | 1.07 | 6434.75 | 9610.9 | -1979.68
| 15700 | 90 | 1.07 | 6434.75 | 9710.88 | -1977.82
| 15800 | 90 | 1.07 | 6434.75 | 9810.86 | -1975.95
| 15900 | 90 | 1.07 | 6434.75 | 9910.84 | -1974.08
| 16000 | 90 | 1.07 | 6434.75 | 10010.83 | -1972.21
| 16100 | 90 | 1.07 | 6434.75 | 10110.81 | -1970.35
| 16200 | 90 | 1.07 | 6434.75 | 10210.79 | -1968.48
| 16300 | 90 | 1.07 | 6434.75 | 10310.77 | -1966.61
| 16400 | 90 | 1.07 | 6434.75 | 10410.76 | -1964.75
| 16500 | 90 | 1.07 | 6434.75 | 10510.74 | -1962.88
| 16576.4 | 90 | 1.07 | 6434.75 | 10587.13 | -1961.45

## Lookup (hidden)
North Reference | RetunValue | Grid Type | ReturnValue | Deviation Indicator | ReturnValue
| 2 |  | 0 |  | 4
True |  | SPCS-Colorado Central-NAD27 |  | Directional
Grid |  | SPCS-Colorado Central-NAD83 |  | High Angle
|  | SPCS-Colorado North-NAD27 |  | Horizontal
SPCS-Colorado North-NAD83
SPCS-Colorado South-NAD27
SPCS-Colorado South-NAD83
UTM-Zone 12 NAD27
UTM-Zone 12 NAD83
UTM-Zone 13 NAD27
UTM-Zone 13 NAD83