## Data
Header Information | measured depth (ft) | inclination (°) | azimuth (°) | true vertical depth (ft) | northing +N/-S (ft) | easting +E/-W (ft)
Operator Name | 0 | 0 | 0 | 0 | 0 | 0
MALLARD EXPLORATION | 100 | 0 | 0 | 100 | 0 | 0
Operator Number | 200 | 0 | 0 | 200 | 0 | 0
10670 | 300 | 0 | 0 | 300 | 0 | 0
Well Name and Number | 400 | 2 | 288.78 | 399.98 | 0.56 | -1.65
BLUE TEAL 15-10-3HN | 500 | 4 | 288.78 | 499.84 | 2.25 | -6.61
API Number (if available) | 600 | 6 | 288.78 | 599.45 | 5.05 | -14.86
| 700 | 8 | 288.78 | 698.7 | 8.97 | -26.4
Location: QQ SEC TWP RGE | 800 | 10 | 288.78 | 797.47 | 14.01 | -41.21
NW NE SEC. 22 T8N R60W | 900 | 12 | 288.78 | 895.62 | 20.15 | -59.27
Citing Type: Planned or Actual | 1000 | 14 | 288.78 | 993.06 | 27.39 | -80.57
PLANNED | 1100 | 16 | 288.78 | 1089.64 | 35.72 | -105.07
Deviation Indicator | 1200 | 18 | 288.78 | 1185.27 | 45.13 | -132.75
Horizontal | 1300 | 20 | 288.78 | 1279.82 | 55.61 | -163.57
North Reference | 1361.81 | 21.24 | 288.78 | 1337.66 | 62.61 | -184.18
True | 1400 | 21.24 | 288.78 | 1373.26 | 67.06 | -197.28
Grid Type | 1500 | 21.24 | 288.78 | 1466.47 | 78.72 | -231.57
#VALUE! | 1600 | 21.24 | 288.78 | 1559.68 | 90.38 | -265.87
| 1700 | 21.24 | 288.78 | 1652.89 | 102.04 | -300.16
| 1800 | 21.24 | 288.78 | 1746.1 | 113.7 | -334.45
| 1900 | 21.24 | 288.78 | 1839.31 | 125.35 | -368.75
| 2000 | 21.24 | 288.78 | 1932.52 | 137.01 | -403.04
| 2100 | 21.24 | 288.78 | 2025.73 | 148.67 | -437.34
| 2200 | 21.24 | 288.78 | 2118.94 | 160.33 | -471.63
| 2300 | 21.24 | 288.78 | 2212.15 | 171.99 | -505.92
| 2400 | 21.24 | 288.78 | 2305.36 | 183.64 | -540.22
| 2500 | 21.24 | 288.78 | 2398.57 | 195.3 | -574.51
| 2600 | 21.24 | 288.78 | 2491.78 | 206.96 | -608.81
| 2700 | 21.24 | 288.78 | 2584.99 | 218.62 | -643.1
| 2800 | 21.24 | 288.78 | 2678.2 | 230.28 | -677.39
| 2900 | 21.24 | 288.78 | 2771.41 | 241.93 | -711.69
| 3000 | 21.24 | 288.78 | 2864.61 | 253.59 | -745.98
| 3100 | 21.24 | 288.78 | 2957.82 | 265.25 | -780.27
| 3200 | 21.24 | 288.78 | 3051.03 | 276.91 | -814.57
| 3300 | 21.24 | 288.78 | 3144.24 | 288.57 | -848.86
| 3400 | 21.24 | 288.78 | 3237.45 | 300.22 | -883.16
| 3500 | 21.24 | 288.78 | 3330.66 | 311.88 | -917.45
| 3600 | 21.24 | 288.78 | 3423.87 | 323.54 | -951.74
| 3700 | 21.24 | 288.78 | 3517.08 | 335.2 | -986.04
| 3800 | 21.24 | 288.78 | 3610.29 | 346.86 | -1020.33
| 3900 | 21.24 | 288.78 | 3703.5 | 358.52 | -1054.63
| 4000 | 21.24 | 288.78 | 3796.71 | 370.17 | -1088.92
| 4100 | 21.24 | 288.78 | 3889.92 | 381.83 | -1123.21
| 4200 | 21.24 | 288.78 | 3983.13 | 393.49 | -1157.51
| 4300 | 21.24 | 288.78 | 4076.34 | 405.15 | -1191.8
| 4400 | 21.24 | 288.78 | 4169.55 | 416.81 | -1226.09
| 4500 | 21.24 | 288.78 | 4262.76 | 428.46 | -1260.39
| 4600 | 21.24 | 288.78 | 4355.97 | 440.12 | -1294.68
| 4700 | 21.24 | 288.78 | 4449.18 | 451.78 | -1328.98
| 4800 | 21.24 | 288.78 | 4542.39 | 463.44 | -1363.27
| 4900 | 21.24 | 288.78 | 4635.6 | 475.1 | -1397.56
| 5000 | 21.24 | 288.78 | 4728.81 | 486.75 | -1431.86
| 5100 | 21.24 | 288.78 | 4822.02 | 498.41 | -1466.15
| 5200 | 21.24 | 288.78 | 4915.22 | 510.07 | -1500.45
| 5300 | 21.24 | 288.78 | 5008.43 | 521.73 | -1534.74
| 5400 | 21.24 | 288.78 | 5101.64 | 533.39 | -1569.03
| 5500 | 21.24 | 288.78 | 5194.85 | 545.04 | -1603.33
| 5600 | 21.24 | 288.78 | 5288.06 | 556.7 | -1637.62
| 5700 | 21.24 | 288.78 | 5381.27 | 568.36 | -1671.92
| 5800 | 21.24 | 288.78 | 5474.48 | 580.02 | -1706.21
| 5900 | 21.24 | 288.78 | 5567.69 | 591.68 | -1740.5
| 6000 | 21.24 | 288.78 | 5660.9 | 603.33 | -1774.8
| 6104.3 | 21.24 | 288.78 | 5758.12 | 615.49 | -1810.57
| 6150 | 22.94 | 300.07 | 5800.48 | 622.62 | -1826.12
| 6200 | 25.58 | 310.43 | 5846.08 | 634.52 | -1842.78
| 6250 | 28.82 | 318.79 | 5890.56 | 650.59 | -1858.95
| 6300 | 32.47 | 325.5 | 5933.58 | 670.73 | -1874.5
| 6350 | 36.41 | 330.95 | 5974.82 | 694.78 | -1889.32
| 6400 | 40.56 | 335.44 | 6013.96 | 722.56 | -1903.29
| 6450 | 44.85 | 339.23 | 6050.7 | 753.85 | -1916.31
| 6500 | 49.25 | 342.47 | 6084.76 | 788.42 | -1928.28
| 6550 | 53.74 | 345.31 | 6115.88 | 826.01 | -1939.1
| 6600 | 58.27 | 347.84 | 6143.83 | 866.32 | -1948.7
| 6650 | 62.86 | 350.13 | 6168.4 | 909.05 | -1957
| 6700 | 67.48 | 352.24 | 6189.39 | 953.88 | -1963.93
| 6750 | 72.12 | 354.21 | 6206.65 | 1000.46 | -1969.45
| 6800 | 76.79 | 356.08 | 6220.05 | 1048.45 | -1973.52
| 6850 | 81.47 | 357.88 | 6229.48 | 1097.46 | -1976.09
| 6900 | 86.15 | 359.64 | 6234.87 | 1147.15 | -1977.16
| 6941.06 | 90 | 1.07 | 6236.25 | 1188.17 | -1976.91
| 7000 | 90 | 1.07 | 6236.25 | 1247.1 | -1975.81
| 7100 | 90 | 1.07 | 6236.25 | 1347.09 | -1973.94
| 7200 | 90 | 1.07 | 6236.25 | 1447.07 | -1972.07
| 7300 | 90 | 1.07 | 6236.25 | 1547.05 | -1970.21
| 7400 | 90 | 1.07 | 6236.25 | 1647.03 | -1968.34
| 7500 | 90 | 1.07 | 6236.25 | 1747.02 | -1966.47
| 7600 | 90 | 1.07 | 6236.25 | 1847 | -1964.61
| 7700 | 90 | 1.07 | 6236.25 | 1946.98 | -1962.74
| 7800 | 90 | 1.07 | 6236.25 | 2046.96 | -1960.87
| 7900 | 90 | 1.07 | 6236.24 | 2146.95 | -1959.01
| 8000 | 90 | 1.07 | 6236.24 | 2246.93 | -1957.14
| 8100 | 90 | 1.07 | 6236.24 | 2346.91 | -1955.27
| 8200 | 90 | 1.07 | 6236.24 | 2446.89 | -1953.41
| 8300 | 90 | 1.07 | 6236.24 | 2546.88 | -1951.54
| 8400 | 90 | 1.07 | 6236.24 | 2646.86 | -1949.67
| 8500 | 90 | 1.07 | 6236.24 | 2746.84 | -1947.81
| 8600 | 90 | 1.07 | 6236.24 | 2846.82 | -1945.94
| 8700 | 90 | 1.07 | 6236.24 | 2946.81 | -1944.08
| 8800 | 90 | 1.07 | 6236.24 | 3046.79 | -1942.21
| 8900 | 90 | 1.07 | 6236.24 | 3146.77 | -1940.34
| 9000 | 90 | 1.07 | 6236.24 | 3246.75 | -1938.48
| 9100 | 90 | 1.07 | 6236.24 | 3346.74 | -1936.61
| 9200 | 90 | 1.07 | 6236.24 | 3446.72 | -1934.74
| 9300 | 90 | 1.07 | 6236.24 | 3546.7 | -1932.88
| 9400 | 90 | 1.07 | 6236.24 | 3646.68 | -1931.01
| 9500 | 90 | 1.07 | 6236.24 | 3746.67 | -1929.14
| 9600 | 90 | 1.07 | 6236.24 | 3846.65 | -1927.28
| 9700 | 90 | 1.07 | 6236.24 | 3946.63 | -1925.41
| 9800 | 90 | 1.07 | 6236.23 | 4046.61 | -1923.54
| 9900 | 90 | 1.07 | 6236.23 | 4146.6 | -1921.68
| 10000 | 90 | 1.07 | 6236.23 | 4246.58 | -1919.81
| 10100 | 90 | 1.07 | 6236.23 | 4346.56 | -1917.94
| 10200 | 90 | 1.07 | 6236.23 | 4446.55 | -1916.08
| 10300 | 90 | 1.07 | 6236.23 | 4546.53 | -1914.21
| 10400 | 90 | 1.07 | 6236.23 | 4646.51 | -1912.34
| 10500 | 90 | 1.07 | 6236.23 | 4746.49 | -1910.48
| 10600 | 90 | 1.07 | 6236.23 | 4846.48 | -1908.61
| 10700 | 90 | 1.07 | 6236.23 | 4946.46 | -1906.74
| 10800 | 90 | 1.07 | 6236.23 | 5046.44 | -1904.88
| 10900 | 90 | 1.07 | 6236.23 | 5146.42 | -1903.01
| 11000 | 90 | 1.07 | 6236.23 | 5246.41 | -1901.14
| 11100 | 90 | 1.07 | 6236.23 | 5346.39 | -1899.28
| 11200 | 90 | 1.07 | 6236.23 | 5446.37 | -1897.41
| 11300 | 90 | 1.07 | 6236.23 | 5546.35 | -1895.54
| 11400 | 90 | 1.07 | 6236.23 | 5646.34 | -1893.68
| 11500 | 90 | 1.07 | 6236.23 | 5746.32 | -1891.81
| 11600 | 90 | 1.07 | 6236.23 | 5846.3 | -1889.94
| 11700 | 90 | 1.07 | 6236.22 | 5946.28 | -1888.08
| 11800 | 90 | 1.07 | 6236.22 | 6046.27 | -1886.21
| 11900 | 90 | 1.07 | 6236.22 | 6146.25 | -1884.34
| 12000 | 90 | 1.07 | 6236.22 | 6246.23 | -1882.48
| 12100 | 90 | 1.07 | 6236.22 | 6346.21 | -1880.61
| 12200 | 90 | 1.07 | 6236.22 | 6446.2 | -1878.75
| 12300 | 90 | 1.07 | 6236.22 | 6546.18 | -1876.88
| 12400 | 90 | 1.07 | 6236.22 | 6646.16 | -1875.01
| 12500 | 90 | 1.07 | 6236.22 | 6746.14 | -1873.15
| 12600 | 90 | 1.07 | 6236.22 | 6846.13 | -1871.28
| 12700 | 90 | 1.07 | 6236.22 | 6946.11 | -1869.41
| 12800 | 90 | 1.07 | 6236.22 | 7046.09 | -1867.55
| 12900 | 90 | 1.07 | 6236.22 | 7146.07 | -1865.68
| 13000 | 90 | 1.07 | 6236.22 | 7246.06 | -1863.81
| 13100 | 90 | 1.07 | 6236.22 | 7346.04 | -1861.95
| 13200 | 90 | 1.07 | 6236.22 | 7446.02 | -1860.08
| 13300 | 90 | 1.07 | 6236.22 | 7546.01 | -1858.21
| 13400 | 90 | 1.07 | 6236.22 | 7645.99 | -1856.35
| 13500 | 90 | 1.07 | 6236.22 | 7745.97 | -1854.48
| 13600 | 90 | 1.07 | 6236.21 | 7845.95 | -1852.61
| 13700 | 90 | 1.07 | 6236.21 | 7945.94 | -1850.75
| 13800 | 90 | 1.07 | 6236.21 | 8045.92 | -1848.88
| 13900 | 90 | 1.07 | 6236.21 | 8145.9 | -1847.01
| 14000 | 90 | 1.07 | 6236.21 | 8245.88 | -1845.15
| 14100 | 90 | 1.07 | 6236.21 | 8345.87 | -1843.28
| 14200 | 90 | 1.07 | 6236.21 | 8445.85 | -1841.41
| 14300 | 90 | 1.07 | 6236.21 | 8545.83 | -1839.55
| 14400 | 90 | 1.07 | 6236.21 | 8645.81 | -1837.68
| 14500 | 90 | 1.07 | 6236.21 | 8745.8 | -1835.81
| 14600 | 90 | 1.07 | 6236.21 | 8845.78 | -1833.95
| 14700 | 90 | 1.07 | 6236.21 | 8945.76 | -1832.08
| 14800 | 90 | 1.07 | 6236.21 | 9045.74 | -1830.21
| 14900 | 90 | 1.07 | 6236.21 | 9145.73 | -1828.35
| 15000 | 90 | 1.07 | 6236.21 | 9245.71 | -1826.48
| 15100 | 90 | 1.07 | 6236.21 | 9345.69 | -1824.61
| 15200 | 90 | 1.07 | 6236.21 | 9445.67 | -1822.75
| 15300 | 90 | 1.07 | 6236.21 | 9545.66 | -1820.88
| 15400 | 90 | 1.07 | 6236.21 | 9645.64 | -1819.02
| 15500 | 90 | 1.07 | 6236.2 | 9745.62 | -1817.15
| 15600 | 90 | 1.07 | 6236.2 | 9845.6 | -1815.28
| 15700 | 90 | 1.07 | 6236.2 | 9945.59 | -1813.42
| 15800 | 90 | 1.07 | 6236.2 | 10045.57 | -1811.55
| 15900 | 90 | 1.07 | 6236.2 | 10145.55 | -1809.68
| 16000 | 90 | 1.07 | 6236.2 | 10245.53 | -1807.82
| 16100 | 90 | 1.07 | 6236.2 | 10345.52 | -1805.95
| 16200 | 90 | 1.07 | 6236.2 | 10445.5 | -1804.08
| 16300 | 90 | 1.07 | 6236.2 | 10545.48 | -1802.22
| 16342.74 | 90 | 1.07 | 6236.2 | 10588.22 | -1801.42

## Lookup (hidden)
North Reference | RetunValue | Grid Type | ReturnValue | Deviation Indicator | ReturnValue
| 2 |  | 0 |  | 4
True |  | SPCS-Colorado Central-NAD27 |  | Directional
Grid |  | SPCS-Colorado Central-NAD83 |  | High Angle
|  | SPCS-Colorado North-NAD27 |  | Horizontal
SPCS-Colorado North-NAD83
SPCS-Colorado South-NAD27
SPCS-Colorado South-NAD83
UTM-Zone 12 NAD27
UTM-Zone 12 NAD83
UTM-Zone 13 NAD27
UTM-Zone 13 NAD83