## Data
Header Information | measured depth (ft) | inclination (°) | azimuth (°) | true vertical depth (ft) | northing +N/-S (ft) | easting +E/-W (ft)
Operator Name | 0 | 0 | 0 | 0 | 0 | 0
MALLARD EXPLORATION | 100 | 0 | 0 | 100 | 0 | 0
Operator Number | 200 | 0 | 0 | 200 | 0 | 0
10670 | 300 | 0 | 0 | 300 | 0 | 0
Well Name and Number | 400 | 0 | 0 | 400 | 0 | 0
BLUE TEAL 15-10-4HN | 500 | 2 | 292.5 | 499.98 | 0.67 | -1.61
API Number (if available) | 600 | 4 | 292.5 | 599.84 | 2.67 | -6.45
| 700 | 6 | 292.5 | 699.45 | 6.01 | -14.5
Location: QQ SEC TWP RGE | 800 | 8 | 292.5 | 798.7 | 10.67 | -25.76
NW NE SEC. 22 T8N R60W | 900 | 10 | 292.5 | 897.47 | 16.65 | -40.21
Citing Type: Planned or Actual | 1000 | 12 | 292.5 | 995.62 | 23.96 | -57.84
PLANNED | 1100 | 14 | 292.5 | 1093.06 | 32.56 | -78.62
Deviation Indicator | 1200 | 16 | 292.5 | 1189.64 | 42.47 | -102.53
Horizontal | 1300 | 18 | 292.5 | 1285.27 | 53.65 | -129.54
North Reference | 1314.44 | 18.29 | 292.5 | 1298.99 | 55.37 | -133.69
True | 1400 | 18.29 | 292.5 | 1380.23 | 65.65 | -158.5
Grid Type | 1500 | 18.29 | 292.5 | 1475.18 | 77.66 | -187.49
#VALUE! | 1600 | 18.29 | 292.5 | 1570.13 | 89.66 | -216.49
| 1700 | 18.29 | 292.5 | 1665.07 | 101.67 | -245.48
| 1800 | 18.29 | 292.5 | 1760.02 | 113.68 | -274.47
| 1900 | 18.29 | 292.5 | 1854.97 | 125.69 | -303.46
| 2000 | 18.29 | 292.5 | 1949.92 | 137.7 | -332.45
| 2100 | 18.29 | 292.5 | 2044.87 | 149.7 | -361.45
| 2200 | 18.29 | 292.5 | 2139.82 | 161.71 | -390.44
| 2300 | 18.29 | 292.5 | 2234.77 | 173.72 | -419.43
| 2400 | 18.29 | 292.5 | 2329.72 | 185.73 | -448.42
| 2500 | 18.29 | 292.5 | 2424.66 | 197.74 | -477.42
| 2600 | 18.29 | 292.5 | 2519.61 | 209.74 | -506.41
| 2700 | 18.29 | 292.5 | 2614.56 | 221.75 | -535.4
| 2800 | 18.29 | 292.5 | 2709.51 | 233.76 | -564.39
| 2900 | 18.29 | 292.5 | 2804.46 | 245.77 | -593.39
| 3000 | 18.29 | 292.5 | 2899.41 | 257.78 | -622.38
| 3100 | 18.29 | 292.5 | 2994.36 | 269.78 | -651.37
| 3200 | 18.29 | 292.5 | 3089.31 | 281.79 | -680.36
| 3300 | 18.29 | 292.5 | 3184.25 | 293.8 | -709.35
| 3400 | 18.29 | 292.5 | 3279.2 | 305.81 | -738.35
| 3500 | 18.29 | 292.5 | 3374.15 | 317.82 | -767.34
| 3600 | 18.29 | 292.5 | 3469.1 | 329.82 | -796.33
| 3700 | 18.29 | 292.5 | 3564.05 | 341.83 | -825.32
| 3800 | 18.29 | 292.5 | 3659 | 353.84 | -854.32
| 3900 | 18.29 | 292.5 | 3753.95 | 365.85 | -883.31
| 4000 | 18.29 | 292.5 | 3848.9 | 377.86 | -912.3
| 4100 | 18.29 | 292.5 | 3943.84 | 389.86 | -941.29
| 4200 | 18.29 | 292.5 | 4038.79 | 401.87 | -970.28
| 4300 | 18.29 | 292.5 | 4133.74 | 413.88 | -999.28
| 4400 | 18.29 | 292.5 | 4228.69 | 425.89 | -1028.27
| 4500 | 18.29 | 292.5 | 4323.64 | 437.9 | -1057.26
| 4600 | 18.29 | 292.5 | 4418.59 | 449.9 | -1086.25
| 4700 | 18.29 | 292.5 | 4513.54 | 461.91 | -1115.25
| 4800 | 18.29 | 292.5 | 4608.48 | 473.92 | -1144.24
| 4900 | 18.29 | 292.5 | 4703.43 | 485.93 | -1173.23
| 5000 | 18.29 | 292.5 | 4798.38 | 497.94 | -1202.22
| 5100 | 18.29 | 292.5 | 4893.33 | 509.94 | -1231.21
| 5200 | 18.29 | 292.5 | 4988.28 | 521.95 | -1260.21
| 5300 | 18.29 | 292.5 | 5083.23 | 533.96 | -1289.2
| 5400 | 18.29 | 292.5 | 5178.18 | 545.97 | -1318.19
| 5500 | 18.29 | 292.5 | 5273.13 | 557.98 | -1347.18
| 5600 | 18.29 | 292.5 | 5368.07 | 569.98 | -1376.18
| 5700 | 18.29 | 292.5 | 5463.02 | 581.99 | -1405.17
| 5800 | 18.29 | 292.5 | 5557.97 | 594 | -1434.16
| 5900 | 18.29 | 292.5 | 5652.92 | 606.01 | -1463.15
| 6003.73 | 18.29 | 292.5 | 5751.41 | 618.46 | -1493.23
| 6050 | 20.36 | 305.05 | 5795.09 | 625.87 | -1506.53
| 6100 | 23.4 | 315.74 | 5841.5 | 637.98 | -1520.58
| 6150 | 27 | 323.92 | 5886.75 | 654.27 | -1534.2
| 6200 | 30.96 | 330.22 | 5930.5 | 674.62 | -1547.28
| 6250 | 35.17 | 335.18 | 5972.4 | 698.86 | -1559.72
| 6300 | 39.54 | 339.19 | 6012.14 | 726.83 | -1571.43
| 6350 | 44.03 | 342.51 | 6049.42 | 758.3 | -1582.32
| 6400 | 48.59 | 345.33 | 6083.95 | 793.03 | -1592.29
| 6450 | 53.22 | 347.77 | 6115.47 | 830.76 | -1601.29
| 6500 | 57.89 | 349.94 | 6143.75 | 871.21 | -1609.24
| 6550 | 62.59 | 351.89 | 6168.56 | 914.05 | -1616.07
| 6600 | 67.32 | 353.68 | 6189.72 | 958.98 | -1621.74
| 6650 | 72.07 | 355.36 | 6207.07 | 1005.65 | -1626.21
| 6700 | 76.83 | 356.94 | 6220.47 | 1053.69 | -1629.44
| 6750 | 81.6 | 358.47 | 6229.82 | 1102.76 | -1631.4
| 6800 | 86.38 | 359.95 | 6235.05 | 1152.46 | -1632.08
| 6837.9 | 90 | 1.07 | 6236.25 | 1190.33 | -1631.75
| 6900 | 90 | 1.07 | 6236.25 | 1252.42 | -1630.59
| 7000 | 90 | 1.07 | 6236.25 | 1352.4 | -1628.72
| 7100 | 90 | 1.07 | 6236.25 | 1452.39 | -1626.86
| 7200 | 90 | 1.07 | 6236.25 | 1552.37 | -1624.99
| 7300 | 90 | 1.07 | 6236.25 | 1652.35 | -1623.13
| 7400 | 90 | 1.07 | 6236.25 | 1752.33 | -1621.26
| 7500 | 90 | 1.07 | 6236.25 | 1852.32 | -1619.4
| 7600 | 90 | 1.07 | 6236.25 | 1952.3 | -1617.53
| 7700 | 90 | 1.07 | 6236.25 | 2052.28 | -1615.67
| 7800 | 90 | 1.07 | 6236.24 | 2152.27 | -1613.8
| 7900 | 90 | 1.07 | 6236.24 | 2252.25 | -1611.94
| 8000 | 90 | 1.07 | 6236.24 | 2352.23 | -1610.07
| 8100 | 90 | 1.07 | 6236.24 | 2452.21 | -1608.2
| 8200 | 90 | 1.07 | 6236.24 | 2552.2 | -1606.34
| 8300 | 90 | 1.07 | 6236.24 | 2652.18 | -1604.47
| 8400 | 90 | 1.07 | 6236.24 | 2752.16 | -1602.61
| 8500 | 90 | 1.07 | 6236.24 | 2852.14 | -1600.74
| 8600 | 90 | 1.07 | 6236.24 | 2952.13 | -1598.88
| 8700 | 90 | 1.07 | 6236.24 | 3052.11 | -1597.01
| 8800 | 90 | 1.07 | 6236.24 | 3152.09 | -1595.15
| 8900 | 90 | 1.07 | 6236.24 | 3252.07 | -1593.28
| 9000 | 90 | 1.07 | 6236.24 | 3352.06 | -1591.42
| 9100 | 90 | 1.07 | 6236.24 | 3452.04 | -1589.55
| 9200 | 90 | 1.07 | 6236.24 | 3552.02 | -1587.69
| 9300 | 90 | 1.07 | 6236.24 | 3652 | -1585.82
| 9400 | 90 | 1.07 | 6236.24 | 3751.99 | -1583.96
| 9500 | 90 | 1.07 | 6236.24 | 3851.97 | -1582.09
| 9600 | 90 | 1.07 | 6236.24 | 3951.95 | -1580.23
| 9700 | 90 | 1.07 | 6236.23 | 4051.93 | -1578.36
| 9800 | 90 | 1.07 | 6236.23 | 4151.92 | -1576.5
| 9900 | 90 | 1.07 | 6236.23 | 4251.9 | -1574.63
| 10000 | 90 | 1.07 | 6236.23 | 4351.88 | -1572.77
| 10100 | 90 | 1.07 | 6236.23 | 4451.87 | -1570.9
| 10200 | 90 | 1.07 | 6236.23 | 4551.85 | -1569.03
| 10300 | 90 | 1.07 | 6236.23 | 4651.83 | -1567.17
| 10400 | 90 | 1.07 | 6236.23 | 4751.81 | -1565.3
| 10500 | 90 | 1.07 | 6236.23 | 4851.8 | -1563.44
| 10600 | 90 | 1.07 | 6236.23 | 4951.78 | -1561.57
| 10700 | 90 | 1.07 | 6236.23 | 5051.76 | -1559.71
| 10800 | 90 | 1.07 | 6236.23 | 5151.74 | -1557.84
| 10900 | 90 | 1.07 | 6236.23 | 5251.73 | -1555.98
| 11000 | 90 | 1.07 | 6236.23 | 5351.71 | -1554.11
| 11100 | 90 | 1.07 | 6236.23 | 5451.69 | -1552.25
| 11200 | 90 | 1.07 | 6236.23 | 5551.67 | -1550.38
| 11300 | 90 | 1.07 | 6236.23 | 5651.66 | -1548.52
| 11400 | 90 | 1.07 | 6236.23 | 5751.64 | -1546.65
| 11500 | 90 | 1.07 | 6236.23 | 5851.62 | -1544.79
| 11600 | 90 | 1.07 | 6236.22 | 5951.6 | -1542.92
| 11700 | 90 | 1.07 | 6236.22 | 6051.59 | -1541.06
| 11800 | 90 | 1.07 | 6236.22 | 6151.57 | -1539.19
| 11900 | 90 | 1.07 | 6236.22 | 6251.55 | -1537.33
| 12000 | 90 | 1.07 | 6236.22 | 6351.53 | -1535.46
| 12100 | 90 | 1.07 | 6236.22 | 6451.52 | -1533.6
| 12200 | 90 | 1.07 | 6236.22 | 6551.5 | -1531.73
| 12300 | 90 | 1.07 | 6236.22 | 6651.48 | -1529.86
| 12400 | 90 | 1.07 | 6236.22 | 6751.46 | -1528
| 12500 | 90 | 1.07 | 6236.22 | 6851.45 | -1526.13
| 12600 | 90 | 1.07 | 6236.22 | 6951.43 | -1524.27
| 12700 | 90 | 1.07 | 6236.22 | 7051.41 | -1522.4
| 12800 | 90 | 1.07 | 6236.22 | 7151.4 | -1520.54
| 12900 | 90 | 1.07 | 6236.22 | 7251.38 | -1518.67
| 13000 | 90 | 1.07 | 6236.22 | 7351.36 | -1516.81
| 13100 | 90 | 1.07 | 6236.22 | 7451.34 | -1514.94
| 13200 | 90 | 1.07 | 6236.22 | 7551.33 | -1513.08
| 13300 | 90 | 1.07 | 6236.22 | 7651.31 | -1511.21
| 13400 | 90 | 1.07 | 6236.22 | 7751.29 | -1509.35
| 13500 | 90 | 1.07 | 6236.21 | 7851.27 | -1507.48
| 13600 | 90 | 1.07 | 6236.21 | 7951.26 | -1505.62
| 13700 | 90 | 1.07 | 6236.21 | 8051.24 | -1503.75
| 13800 | 90 | 1.07 | 6236.21 | 8151.22 | -1501.89
| 13900 | 90 | 1.07 | 6236.21 | 8251.2 | -1500.02
| 14000 | 90 | 1.07 | 6236.21 | 8351.19 | -1498.16
| 14100 | 90 | 1.07 | 6236.21 | 8451.17 | -1496.29
| 14200 | 90 | 1.07 | 6236.21 | 8551.15 | -1494.43
| 14300 | 90 | 1.07 | 6236.21 | 8651.13 | -1492.56
| 14400 | 90 | 1.07 | 6236.21 | 8751.12 | -1490.69
| 14500 | 90 | 1.07 | 6236.21 | 8851.1 | -1488.83
| 14600 | 90 | 1.07 | 6236.21 | 8951.08 | -1486.96
| 14700 | 90 | 1.07 | 6236.21 | 9051.06 | -1485.1
| 14800 | 90 | 1.07 | 6236.21 | 9151.05 | -1483.23
| 14900 | 90 | 1.07 | 6236.21 | 9251.03 | -1481.37
| 15000 | 90 | 1.07 | 6236.21 | 9351.01 | -1479.5
| 15100 | 90 | 1.07 | 6236.21 | 9451 | -1477.64
| 15200 | 90 | 1.07 | 6236.21 | 9550.98 | -1475.77
| 15300 | 90 | 1.07 | 6236.2 | 9650.96 | -1473.91
| 15400 | 90 | 1.07 | 6236.2 | 9750.94 | -1472.04
| 15500 | 90 | 1.07 | 6236.2 | 9850.93 | -1470.18
| 15600 | 90 | 1.07 | 6236.2 | 9950.91 | -1468.31
| 15700 | 90 | 1.07 | 6236.2 | 10050.89 | -1466.45
| 15800 | 90 | 1.07 | 6236.2 | 10150.87 | -1464.58
| 15900 | 90 | 1.07 | 6236.2 | 10250.86 | -1462.72
| 16000 | 90 | 1.07 | 6236.2 | 10350.84 | -1460.85
| 16100 | 90 | 1.07 | 6236.2 | 10450.82 | -1458.99
| 16200 | 90 | 1.07 | 6236.2 | 10550.8 | -1457.12
| 16239.21 | 90 | 1.07 | 6236.2 | 10590.01 | -1456.39

## Lookup (hidden)
North Reference | RetunValue | Grid Type | ReturnValue | Deviation Indicator | ReturnValue
| 2 |  | 0 |  | 4
True |  | SPCS-Colorado Central-NAD27 |  | Directional
Grid |  | SPCS-Colorado Central-NAD83 |  | High Angle
|  | SPCS-Colorado North-NAD27 |  | Horizontal
SPCS-Colorado North-NAD83
SPCS-Colorado South-NAD27
SPCS-Colorado South-NAD83
UTM-Zone 12 NAD27
UTM-Zone 12 NAD83
UTM-Zone 13 NAD27
UTM-Zone 13 NAD83